## dataset
Autor | Diâmetro da armadura f (mm) | Número de barras em uma camada | Espaçamento entre as barras (mm) | Resistência à tração do concreto fctm (MPa) | Cobrimento c (mm) | Distância ao centro de gravidade da armadura d' (mm) | Taxa de armadura r | Tensão na armadura (MPa) | Tension stiffening (b) | Tensão na armadura na fissuração do concreto (ssr) | ss - bssr (MPa) | wexp (mm)
Viga S200-1.76-20 - Sokolov et al (2021) | 20 | 2 | 126 | 4.1203 | 25 | 39 | 0.060724 | 231.811 | 0.51585 | 90.136 | 185.3144 | 0.16
| 20 | 2 | 126 | 4.1203 | 25 | 39 | 0.060724 | 304.2519 | 0.37271 | 90.136 | 270.6574 | 0.23
| 20 | 2 | 126 | 4.1203 | 25 | 39 | 0.060724 | 314.2822 | 0.33482 | 90.136 | 284.1029 | 0.24
| 20 | 2 | 126 | 4.1203 | 25 | 39 | 0.060724 | 363.3192 | 0.17694 | 90.136 | 347.3701 | 0.27
| 20 | 2 | 126 | 4.1203 | 25 | 39 | 0.060724 | 459.1641 | 0.05275 | 90.136 | 454.4094 | 0.35
| 20 | 2 | 126 | 4.1203 | 25 | 39 | 0.060724 | 500 | 0 | 90.136 | 500 | 0.4
Viga S600-0.37-10 - Sokolov et al (2021) | 10 | 8 | 87.7 | 4.1311 | 25 | 53 | 0.015388 | 322.9197 | 0.31798 | 290.7685 | 230.4611 | 0.16
| 10 | 8 | 87.7 | 4.1311 | 25 | 53 | 0.015388 | 367.8209 | 0.21483 | 290.7685 | 305.3537 | 0.18
| 10 | 8 | 87.7 | 4.1311 | 25 | 53 | 0.015388 | 500 | 0.008545 | 290.7685 | 497.5154 | 0.26
Viga V1 - Oliveira (2007) | 10 | 4 | 32.4667 | 3.262 | 25 | 36 | 0.017444 | 285.048 | 0.53732 | 207.3206 | 173.6503 | 0.16
| 10 | 4 | 32.4667 | 3.262 | 25 | 36 | 0.017444 | 324.9996 | 0.41607 | 207.3206 | 238.7391 | 0.2
| 10 | 4 | 32.4667 | 3.262 | 25 | 36 | 0.017444 | 367.6446 | 0.29903 | 207.3206 | 305.6485 | 0.2
| 10 | 4 | 32.4667 | 3.262 | 25 | 36 | 0.017444 | 410.7385 | 0.21315 | 207.3206 | 366.5479 | 0.24
| 10 | 4 | 32.4667 | 3.262 | 25 | 36 | 0.017444 | 438.57 | 0.18873 | 207.3206 | 399.4417 | 0.3
| 10 | 4 | 32.4667 | 3.262 | 25 | 36 | 0.017444 | 498.2729 | 0.0010814 | 207.3206 | 498.0487 | 0.32
| 10 | 4 | 32.4667 | 3.262 | 25 | 36 | 0.017444 | 502.7619 | 0 | 207.3206 | 502.7619 | 0.38
| 10 | 4 | 32.4667 | 3.262 | 25 | 36 | 0.017444 | 538.6734 | 0 | 207.3206 | 538.6734 | 0.42
| 10 | 4 | 32.4667 | 3.262 | 25 | 36 | 0.017444 | 628 | 0 | 207.3206 | 628 | 0.44
| 10 | 4 | 32.4667 | 3.262 | 25 | 36 | 0.017444 | 628 | 0 | 207.3206 | 628 | 0.5
Viga V2 - Oliveira (2007) | 10 | 4 | 32.4667 | 3.514 | 25 | 36 | 0.017444 | 321.4719 | 0.34135 | 219.2512 | 246.6297 | 0.24
| 10 | 4 | 32.4667 | 3.514 | 25 | 36 | 0.017444 | 357.191 | 0.098038 | 219.2512 | 335.6961 | 0.3
| 10 | 4 | 32.4667 | 3.514 | 25 | 36 | 0.017444 | 370.5856 | 0.0414 | 219.2512 | 361.5087 | 0.3
| 10 | 4 | 32.4667 | 3.514 | 25 | 36 | 0.017444 | 392.9101 | 0 | 219.2512 | 392.9101 | 0.3
| 10 | 4 | 32.4667 | 3.514 | 25 | 36 | 0.017444 | 424.1643 | 0 | 219.2512 | 424.1643 | 0.38
| 10 | 4 | 32.4667 | 3.514 | 25 | 36 | 0.017444 | 491.1376 | 0 | 219.2512 | 491.1376 | 0.44
Viga T1F000 - Silva Neto (2017) | 16 | 4 | 37 | 4.2588 | 20 | 54 | 0.11785 | 136.25 | 0.6 | 59.3026 | 100.6684 | 0.18
| 16 | 4 | 37 | 4.2588 | 20 | 54 | 0.11785 | 196.1401 | 0.54069 | 59.3026 | 164.0758 | 0.2
| 16 | 4 | 37 | 4.2588 | 20 | 54 | 0.11785 | 237.3145 | 0.48428 | 59.3026 | 208.5958 | 0.26
| 16 | 4 | 37 | 4.2588 | 20 | 54 | 0.11785 | 305.4395 | 0.29356 | 59.3026 | 288.0305 | 0.44
| 16 | 4 | 37 | 4.2588 | 20 | 54 | 0.11785 | 405.0068 | 0.026648 | 59.3026 | 403.4265 | 0.6
Viga 12-20-00 - Caldentey et al (2013) | 12 | 4 | 79.3 | 2.6933 | 20 | 38 | 0.013594 | 300.433 | 0.36759 | 216.1414 | 220.9818 | 0.36
| 12 | 4 | 79.3 | 2.6933 | 20 | 38 | 0.013594 | 386.2709 | 0.1869 | 216.1414 | 345.8742 | 0.43
| 12 | 4 | 79.3 | 2.6933 | 20 | 38 | 0.013594 | 500 | 0 | 216.1414 | 500 | 0.56
| 12 | 4 | 79.3 | 2.6933 | 20 | 38 | 0.013594 | 500 | 0 | 216.1414 | 500 | 0.71
| 12 | 4 | 79.3 | 2.6933 | 20 | 38 | 0.013594 | 500 | 0 | 216.1414 | 500 | 0.79
Viga 25-20-00 - Caldentey et al (2013) | 25 | 4 | 62 | 2.6933 | 20 | 44.5 | 0.054467 | 106.5127 | 0.6 | 67.4636 | 66.0345 | 0.2
| 25 | 4 | 62 | 2.6933 | 20 | 44.5 | 0.054467 | 191.7228 | 0.59642 | 67.4636 | 151.4859 | 0.25
| 25 | 4 | 62 | 2.6933 | 20 | 44.5 | 0.054467 | 276.9329 | 0.41706 | 67.4636 | 248.7968 | 0.36
| 25 | 4 | 62 | 2.6933 | 20 | 44.5 | 0.054467 | 362.143 | 0.23769 | 67.4636 | 346.1077 | 0.47
| 25 | 4 | 62 | 2.6933 | 20 | 44.5 | 0.054467 | 426.0506 | 0.10316 | 67.4636 | 419.0908 | 0.57
| 25 | 4 | 62 | 2.6933 | 20 | 44.5 | 0.054467 | 500 | 0 | 67.4636 | 500 | 0.78
Viga 12-20-10 - Caldentey et al (2013) | 12 | 4 | 79.3 | 2.6933 | 20 | 34 | 0.015193 | 212.4711 | 0.55275 | 195.2859 | 104.5272 | 0.21
| 12 | 4 | 79.3 | 2.6933 | 20 | 34 | 0.015193 | 254.9654 | 0.4633 | 195.2859 | 164.4898 | 0.31
| 12 | 4 | 79.3 | 2.6933 | 20 | 34 | 0.015193 | 297.4596 | 0.37385 | 195.2859 | 224.4524 | 0.38
| 12 | 4 | 79.3 | 2.6933 | 20 | 34 | 0.015193 | 382.448 | 0.19495 | 195.2859 | 344.3776 | 0.52
| 12 | 4 | 79.3 | 2.6933 | 20 | 34 | 0.015193 | 500 | 0 | 195.2859 | 500 | 0.74
Viga 12-20-30 - Caldentey et al (2013) | 12 | 4 | 79.3 | 2.6933 | 20 | 34 | 0.015193 | 212.4711 | 0.55275 | 195.2859 | 104.5272 | 0.17
| 12 | 4 | 79.3 | 2.6933 | 20 | 34 | 0.015193 | 297.4596 | 0.37385 | 195.2859 | 224.4524 | 0.36
| 12 | 4 | 79.3 | 2.6933 | 20 | 34 | 0.015193 | 382.448 | 0.19495 | 195.2859 | 344.3776 | 0.56
| 12 | 4 | 79.3 | 2.6933 | 20 | 34 | 0.015193 | 500 | 0 | 195.2859 | 500 | 0.78
Viga 12-70-00 - Caldentey et al (2013) | 12 | 4 | 46 | 2.6933 | 70 | 88 | 0.01022 | 245.1948 | 0.48387 | 281.5482 | 108.9634 | 0.31
| 12 | 4 | 46 | 2.6933 | 70 | 88 | 0.01022 | 294.2337 | 0.38064 | 281.5482 | 187.0658 | 0.44
Viga 12-70-10 - Caldentey et al (2013) | 12 | 4 | 46 | 2.6933 | 70 | 84 | 0.010232 | 193.9458 | 0.59174 | 281.2471 | 27.5195 | 0.14
| 12 | 4 | 46 | 2.6933 | 70 | 84 | 0.010232 | 242.4323 | 0.48968 | 281.2471 | 104.7112 | 0.31
| 12 | 4 | 46 | 2.6933 | 70 | 84 | 0.010232 | 290.9187 | 0.38762 | 281.2471 | 181.9028 | 0.4
Viga 12-70-30 - Caldentey et al (2013) | 12 | 4 | 46 | 2.6933 | 70 | 84 | 0.010232 | 193.9458 | 0.59174 | 281.2471 | 27.5195 | 0.25
| 12 | 4 | 46 | 2.6933 | 70 | 84 | 0.010232 | 242.4323 | 0.48968 | 281.2471 | 104.7112 | 0.44
| 12 | 4 | 46 | 2.6933 | 70 | 84 | 0.010232 | 290.9187 | 0.38762 | 281.2471 | 181.9028 | 0.56
Viga 25-20-10 - Caldentey et al (2013) | 25 | 4 | 62 | 2.6933 | 20 | 40.5 | 0.055422 | 210.8375 | 0.55619 | 66.612 | 173.7888 | 0.23
| 25 | 4 | 62 | 2.6933 | 20 | 40.5 | 0.055422 | 316.2563 | 0.33428 | 66.612 | 293.9892 | 0.35
| 25 | 4 | 62 | 2.6933 | 20 | 40.5 | 0.055422 | 421.6751 | 0.11237 | 66.612 | 414.1896 | 0.49
| 25 | 4 | 62 | 2.6933 | 20 | 40.5 | 0.055422 | 500 | 0 | 66.612 | 500 | 0.67
Viga 25-20-30 - Caldentey et al (2013) | 25 | 4 | 62 | 2.6933 | 20 | 40.5 | 0.055422 | 210.8375 | 0.55619 | 66.612 | 173.7888 | 0.27
| 25 | 4 | 62 | 2.6933 | 20 | 40.5 | 0.055422 | 316.2563 | 0.33428 | 66.612 | 293.9892 | 0.4
| 25 | 4 | 62 | 2.6933 | 20 | 40.5 | 0.055422 | 421.6751 | 0.11237 | 66.612 | 414.1896 | 0.53
| 25 | 4 | 62 | 2.6933 | 20 | 40.5 | 0.055422 | 500 | 0 | 66.612 | 500 | 0.72
Viga 25-70-00 - Caldentey et al (2013) | 25 | 4 | 28.7 | 2.6933 | 70 | 94.5 | 0.052621 | 122.3408 | 0.6 | 69.1988 | 80.8215 | 0.3
| 25 | 4 | 28.7 | 2.6933 | 70 | 94.5 | 0.052621 | 244.6815 | 0.48495 | 69.1988 | 211.1239 | 0.57
Viga 25-70-10 - Caldentey et al (2013) | 25 | 4 | 28.7 | 2.6933 | 70 | 90.5 | 0.052768 | 120.9067 | 0.6 | 69.0558 | 79.4732 | 0.26
| 25 | 4 | 28.7 | 2.6933 | 70 | 90.5 | 0.052768 | 241.8134 | 0.49098 | 69.0558 | 207.9082 | 0.6
Viga 25-70-30 - Caldentey et al (2013) | 25 | 4 | 28.7 | 2.6933 | 70 | 90.5 | 0.052768 | 120.9067 | 0.6 | 69.0558 | 79.4732 | 0.27
| 25 | 4 | 28.7 | 2.6933 | 70 | 90.5 | 0.052768 | 241.8134 | 0.49098 | 69.0558 | 207.9082 | 0.59
Viga RS1 - Harajlí e Naamam (1985) | 9.52 | 3 | 22.2 | 3.5642 | 20.64 | 25.4 | 0.032449 | 295.4706 | 0.37803 | 130.564 | 246.1129 | 0.15
| 9.52 | 3 | 22.2 | 3.5642 | 20.64 | 25.4 | 0.032449 | 343.8667 | 0.27616 | 130.564 | 307.81 | 0.17
Viga RS2 - Harajlí e Naamam (1985) | 12.7 | 3 | 19.05 | 3.9766 | 19.05 | 25.4 | 0.064212 | 303.256 | 0.36165 | 83.8187 | 272.9433 | 0.15
| 12.7 | 3 | 19.05 | 3.9766 | 19.05 | 25.4 | 0.064212 | 347.8102 | 0.26786 | 83.8187 | 325.3586 | 0.17
| 12.7 | 3 | 19.05 | 3.9766 | 19.05 | 25.4 | 0.064212 | 411.0485 | 0.13474 | 83.8187 | 399.7545 | 0.2
Viga RS3 - Harajlí e Naamam (1985) | 15.9 | 3 | 15.9 | 3.9766 | 17.46 | 25.4 | 0.10835 | 289.7349 | 0.39011 | 58.5911 | 266.8781 | 0.16
| 15.9 | 3 | 15.9 | 3.9766 | 17.46 | 25.4 | 0.10835 | 379.9802 | 0.20014 | 58.5911 | 368.2537 | 0.21
Viga B1-a - Gilbert e Nejadi (2004) | 16 | 2 | 138 | 3.269 | 40 | 48 | 0.017479 | 185.274 | 0.6 | 211.3011 | 58.4933 | 0.15
| 16 | 2 | 138 | 3.269 | 40 | 48 | 0.017479 | 211.7676 | 0.55423 | 211.3011 | 94.6583 | 0.2
| 16 | 2 | 138 | 3.269 | 40 | 48 | 0.017479 | 238.2612 | 0.49846 | 211.3011 | 132.936 | 0.25
| 16 | 2 | 138 | 3.269 | 40 | 48 | 0.017479 | 264.7095 | 0.44279 | 211.3011 | 171.1482 | 0.28
| 16 | 2 | 138 | 3.269 | 40 | 48 | 0.017479 | 291.1578 | 0.38711 | 211.3011 | 209.3604 | 0.28
| 16 | 2 | 138 | 3.269 | 40 | 48 | 0.017479 | 317.6514 | 0.33134 | 211.3011 | 247.6381 | 0.3
| 16 | 2 | 138 | 3.269 | 40 | 48 | 0.017479 | 344.145 | 0.27557 | 211.3011 | 285.9158 | 0.33
| 16 | 2 | 138 | 3.269 | 40 | 48 | 0.017479 | 370.5479 | 0.22 | 211.3011 | 324.0624 | 0.33
Viga B1-b - Gilbert e Nejadi (2004) | 16 | 2 | 138 | 3.269 | 40 | 48 | 0.017479 | 211.7676 | 0.55423 | 211.3011 | 94.6583 | 0.15
| 16 | 2 | 138 | 3.269 | 40 | 48 | 0.017479 | 238.2612 | 0.49846 | 211.3011 | 132.936 | 0.18
| 16 | 2 | 138 | 3.269 | 40 | 48 | 0.017479 | 264.7095 | 0.44279 | 211.3011 | 171.1482 | 0.2
| 16 | 2 | 138 | 3.269 | 40 | 48 | 0.017479 | 291.1578 | 0.38711 | 211.3011 | 209.3604 | 0.25
| 16 | 2 | 138 | 3.269 | 40 | 48 | 0.017479 | 317.6514 | 0.33134 | 211.3011 | 247.6381 | 0.3
| 16 | 2 | 138 | 3.269 | 40 | 48 | 0.017479 | 344.145 | 0.27557 | 211.3011 | 285.9158 | 0.33
| 16 | 2 | 138 | 3.269 | 40 | 48 | 0.017479 | 370.5479 | 0.22 | 211.3011 | 324.0624 | 0.38
Viga B2-a - Gilbert e Nejadi (2004) | 16 | 2 | 168 | 3.269 | 25 | 33 | 0.019394 | 211.7676 | 0.55423 | 192.8356 | 104.8925 | 0.15
| 16 | 2 | 168 | 3.269 | 25 | 33 | 0.019394 | 238.2612 | 0.49846 | 192.8356 | 142.1404 | 0.18
| 16 | 2 | 168 | 3.269 | 25 | 33 | 0.019394 | 264.7095 | 0.44279 | 192.8356 | 179.3245 | 0.2
| 16 | 2 | 168 | 3.269 | 25 | 33 | 0.019394 | 291.1578 | 0.38711 | 192.8356 | 216.5086 | 0.23
| 16 | 2 | 168 | 3.269 | 25 | 33 | 0.019394 | 317.6514 | 0.33134 | 192.8356 | 253.7565 | 0.25
| 16 | 2 | 168 | 3.269 | 25 | 33 | 0.019394 | 344.145 | 0.27557 | 192.8356 | 291.0044 | 0.3
| 16 | 2 | 168 | 3.269 | 25 | 33 | 0.019394 | 370.5479 | 0.22 | 192.8356 | 328.1248 | 0.3
Viga B2-b - Gilbert e Nejadi (2004) | 16 | 2 | 168 | 3.269 | 25 | 33 | 0.019394 | 185.274 | 0.6 | 192.8356 | 69.5726 | 0.15
| 16 | 2 | 168 | 3.269 | 25 | 33 | 0.019394 | 211.7676 | 0.55423 | 192.8356 | 104.8925 | 0.18
| 16 | 2 | 168 | 3.269 | 25 | 33 | 0.019394 | 238.2612 | 0.49846 | 192.8356 | 142.1404 | 0.18
| 16 | 2 | 168 | 3.269 | 25 | 33 | 0.019394 | 264.7095 | 0.44279 | 192.8356 | 179.3245 | 0.25
| 16 | 2 | 168 | 3.269 | 25 | 33 | 0.019394 | 291.1578 | 0.38711 | 192.8356 | 216.5086 | 0.28
| 16 | 2 | 168 | 3.269 | 25 | 33 | 0.019394 | 317.6514 | 0.33134 | 192.8356 | 253.7565 | 0.33
| 16 | 2 | 168 | 3.269 | 25 | 33 | 0.019394 | 344.145 | 0.27557 | 192.8356 | 291.0044 | 0.38
| 16 | 2 | 168 | 3.269 | 25 | 33 | 0.019394 | 370.5479 | 0.22 | 192.8356 | 328.1248 | 0.43
Viga B3-a - Gilbert e Nejadi (2004) | 16 | 3 | 76 | 3.269 | 25 | 33 | 0.029282 | 233.3047 | 0.50889 | 135.9166 | 164.1376 | 0.15
| 16 | 3 | 76 | 3.269 | 25 | 33 | 0.029282 | 251.2039 | 0.47122 | 135.9166 | 187.1578 | 0.18
| 16 | 3 | 76 | 3.269 | 25 | 33 | 0.029282 | 269.1646 | 0.43341 | 135.9166 | 210.2572 | 0.18
| 16 | 3 | 76 | 3.269 | 25 | 33 | 0.029282 | 287.1253 | 0.3956 | 135.9166 | 233.3565 | 0.2
| 16 | 3 | 76 | 3.269 | 25 | 33 | 0.029282 | 305.086 | 0.35779 | 135.9166 | 256.4559 | 0.2
Viga B3-b - Gilbert e Nejadi (2004) | 16 | 3 | 76 | 3.269 | 25 | 33 | 0.029282 | 251.2039 | 0.47122 | 135.9166 | 187.1578 | 0.15
| 16 | 3 | 76 | 3.269 | 25 | 33 | 0.029282 | 269.1646 | 0.43341 | 135.9166 | 210.2572 | 0.18
| 16 | 3 | 76 | 3.269 | 25 | 33 | 0.029282 | 287.1253 | 0.3956 | 135.9166 | 233.3565 | 0.2
| 16 | 3 | 76 | 3.269 | 25 | 33 | 0.029282 | 305.086 | 0.35779 | 135.9166 | 256.4559 | 0.2
Laje S1-a - Gilbert e Nejadi (2004) | 12 | 2 | 296 | 3.269 | 25 | 31 | 0.012477 | 176.2862 | 0.6 | 286.2755 | 4.5209 | 0.2
| 12 | 2 | 296 | 3.269 | 25 | 31 | 0.012477 | 242.3463 | 0.48986 | 286.2755 | 102.1111 | 0.25
| 12 | 2 | 296 | 3.269 | 25 | 31 | 0.012477 | 308.4064 | 0.3508 | 286.2755 | 207.9797 | 0.33
Laje S1-b - Gilbert e Nejadi (2004) | 12 | 2 | 296 | 3.269 | 25 | 31 | 0.012477 | 242.3463 | 0.48986 | 286.2755 | 102.1111 | 0.23
| 12 | 2 | 296 | 3.269 | 25 | 31 | 0.012477 | 308.4064 | 0.3508 | 286.2755 | 207.9797 | 0.28
Laje S2-a - Gilbert e Nejadi (2004) | 12 | 3 | 142 | 3.269 | 25 | 31 | 0.019527 | 208.7797 | 0.56052 | 191.686 | 101.3362 | 0.18
| 12 | 3 | 142 | 3.269 | 25 | 31 | 0.019527 | 253.5 | 0.46638 | 191.686 | 164.101 | 0.23
| 12 | 3 | 142 | 3.269 | 25 | 31 | 0.019527 | 298.2203 | 0.37225 | 191.686 | 226.8659 | 0.25
Laje S2-b - Gilbert e Nejadi (2004) | 12 | 3 | 142 | 3.269 | 25 | 31 | 0.019527 | 208.7797 | 0.56052 | 191.686 | 101.3362 | 0.18
| 12 | 3 | 142 | 3.269 | 25 | 31 | 0.019527 | 253.5 | 0.46638 | 191.686 | 164.101 | 0.23
| 12 | 3 | 142 | 3.269 | 25 | 31 | 0.019527 | 298.2203 | 0.37225 | 191.686 | 226.8659 | 0.25
Laje S3-a - Gilbert e Nejadi (2004) | 12 | 4 | 90.67 | 3.269 | 25 | 31 | 0.026969 | 226.4553 | 0.52331 | 145.492 | 150.3176 | 0.15
| 12 | 4 | 90.67 | 3.269 | 25 | 31 | 0.026969 | 260.4139 | 0.45183 | 145.492 | 194.6764 | 0.15
| 12 | 4 | 90.67 | 3.269 | 25 | 31 | 0.026969 | 294.3725 | 0.38035 | 145.492 | 239.0352 | 0.18
Laje S3-b - Gilbert e Nejadi (2004) | 12 | 4 | 90.67 | 3.269 | 25 | 31 | 0.026969 | 226.4553 | 0.52331 | 145.492 | 150.3176 | 0.18
| 12 | 4 | 90.67 | 3.269 | 25 | 31 | 0.026969 | 260.4139 | 0.45183 | 145.492 | 194.6764 | 0.2
| 12 | 4 | 90.67 | 3.269 | 25 | 31 | 0.026969 | 294.3725 | 0.38035 | 145.492 | 239.0352 | 0.23
Viga 250-10-1 - Cornelissen (2022) | 10 | 1 | 45 | 2.8 | 40 | 45 | 0.011401 | 274.1436 | 0.48476 | 266.4216 | 144.9939 | 0.16
| 10 | 1 | 45 | 2.8 | 40 | 45 | 0.011401 | 294.2029 | 0.44706 | 266.4216 | 175.0975 | 0.18
| 10 | 1 | 45 | 2.8 | 40 | 45 | 0.011401 | 316.9368 | 0.40433 | 266.4216 | 209.2149 | 0.2
| 10 | 1 | 45 | 2.8 | 40 | 45 | 0.011401 | 336.9961 | 0.36663 | 266.4216 | 239.3185 | 0.22
| 10 | 1 | 45 | 2.8 | 40 | 45 | 0.011401 | 359.7299 | 0.3239 | 266.4216 | 273.4359 | 0.24
| 10 | 1 | 45 | 2.8 | 40 | 45 | 0.011401 | 379.7892 | 0.2862 | 266.4216 | 303.5394 | 0.26
| 10 | 1 | 45 | 2.8 | 40 | 45 | 0.011401 | 403.8604 | 0.24096 | 266.4216 | 339.6637 | 0.28
Viga 250-10-2 - Cornelissen (2022) | 10 | 1 | 45 | 2.8 | 40 | 45 | 0.011401 | 251.4098 | 0.52748 | 266.4216 | 110.8765 | 0.15
| 10 | 1 | 45 | 2.8 | 40 | 45 | 0.011401 | 274.1436 | 0.48476 | 266.4216 | 144.9939 | 0.17
| 10 | 1 | 45 | 2.8 | 40 | 45 | 0.011401 | 295.5402 | 0.44454 | 266.4216 | 177.1044 | 0.19
| 10 | 1 | 45 | 2.8 | 40 | 45 | 0.011401 | 314.9309 | 0.4081 | 266.4216 | 206.2045 | 0.2
| 10 | 1 | 45 | 2.8 | 40 | 45 | 0.011401 | 336.9961 | 0.36663 | 266.4216 | 239.3185 | 0.22
| 10 | 1 | 45 | 2.8 | 40 | 45 | 0.011401 | 359.0613 | 0.32516 | 266.4216 | 272.4324 | 0.24
| 10 | 1 | 45 | 2.8 | 40 | 45 | 0.011401 | 377.7833 | 0.28997 | 266.4216 | 300.5291 | 0.26
| 10 | 1 | 45 | 2.8 | 40 | 45 | 0.011401 | 395.8367 | 0.25604 | 266.4216 | 327.6223 | 0.29
Viga 250-20-2 - Cornelissen (2022) | 20 | 1 | 40 | 2.8 | 40 | 50 | 0.054124 | 201.3327 | 0.6 | 72.0123 | 158.1253 | 0.17
| 20 | 1 | 40 | 2.8 | 40 | 50 | 0.054124 | 235.2815 | 0.54563 | 72.0123 | 195.9897 | 0.2
| 20 | 1 | 40 | 2.8 | 40 | 50 | 0.054124 | 268.141 | 0.48217 | 72.0123 | 233.419 | 0.24
| 20 | 1 | 40 | 2.8 | 40 | 50 | 0.054124 | 300.819 | 0.41906 | 72.0123 | 270.6415 | 0.27
| 20 | 1 | 40 | 2.8 | 40 | 50 | 0.054124 | 333.1339 | 0.35665 | 72.0123 | 307.4504 | 0.32
| 20 | 1 | 40 | 2.8 | 40 | 50 | 0.054124 | 366.3565 | 0.2925 | 72.0123 | 345.2933 | 0.34
Viga 250-20-3 - Cornelissen (2022) | 20 | 1 | 40 | 2.8 | 40 | 50 | 0.054124 | 169.744 | 0.6 | 72.0123 | 126.5366 | 0.16
| 20 | 1 | 40 | 2.8 | 40 | 50 | 0.054124 | 201.8773 | 0.6 | 72.0123 | 158.6699 | 0.2
| 20 | 1 | 40 | 2.8 | 40 | 50 | 0.054124 | 234.7368 | 0.54668 | 72.0123 | 195.3693 | 0.24
| 20 | 1 | 40 | 2.8 | 40 | 50 | 0.054124 | 267.2333 | 0.48392 | 72.0123 | 232.385 | 0.27
| 20 | 1 | 40 | 2.8 | 40 | 50 | 0.054124 | 301.0005 | 0.41871 | 72.0123 | 270.8483 | 0.29
| 20 | 1 | 40 | 2.8 | 40 | 50 | 0.054124 | 333.1339 | 0.35665 | 72.0123 | 307.4504 | 0.32
| 20 | 1 | 40 | 2.8 | 40 | 50 | 0.054124 | 348.7467 | 0.3265 | 72.0123 | 325.2345 | 0.33
Viga 350-10-1 - Cornelissen (2022) | 10 | 1 | 45 | 2.8 | 40 | 45 | 0.0079598 | 310.3099 | 0.41678 | 372.6044 | 155.0144 | 0.15
| 10 | 1 | 45 | 2.8 | 40 | 45 | 0.0079598 | 330.2869 | 0.37924 | 372.6044 | 188.9813 | 0.19
| 10 | 1 | 45 | 2.8 | 40 | 45 | 0.0079598 | 334.2823 | 0.37173 | 372.6044 | 195.7747 | 0.2
| 10 | 1 | 45 | 2.8 | 40 | 45 | 0.0079598 | 351.1518 | 0.34002 | 372.6044 | 224.4578 | 0.23
| 10 | 1 | 45 | 2.8 | 40 | 45 | 0.0079598 | 362.6941 | 0.31833 | 372.6044 | 244.0831 | 0.25
| 10 | 1 | 45 | 2.8 | 40 | 45 | 0.0079598 | 375.5681 | 0.29413 | 372.6044 | 265.9729 | 0.28
| 10 | 1 | 45 | 2.8 | 40 | 45 | 0.0079598 | 387.1104 | 0.27244 | 372.6044 | 285.5982 | 0.31
| 10 | 1 | 45 | 2.8 | 40 | 45 | 0.0079598 | 400.8724 | 0.24657 | 372.6044 | 308.9976 | 0.36
Viga 350-10-2 - Cornelissen (2022) | 10 | 1 | 45 | 2.8 | 40 | 45 | 0.0079598 | 308.9781 | 0.41929 | 372.6044 | 152.7499 | 0.16
| 10 | 1 | 45 | 2.8 | 40 | 45 | 0.0079598 | 322.2961 | 0.39426 | 372.6044 | 175.3945 | 0.18
| 10 | 1 | 45 | 2.8 | 40 | 45 | 0.0079598 | 334.7262 | 0.37089 | 372.6044 | 196.5295 | 0.2
| 10 | 1 | 45 | 2.8 | 40 | 45 | 0.0079598 | 347.6003 | 0.3467 | 372.6044 | 218.4192 | 0.23
| 10 | 1 | 45 | 2.8 | 40 | 45 | 0.0079598 | 361.3623 | 0.32083 | 372.6044 | 241.8186 | 0.24
| 10 | 1 | 45 | 2.8 | 40 | 45 | 0.0079598 | 375.5681 | 0.29413 | 372.6044 | 265.9729 | 0.25
| 10 | 1 | 45 | 2.8 | 40 | 45 | 0.0079598 | 388.4422 | 0.26994 | 372.6044 | 287.8626 | 0.27
| 10 | 1 | 45 | 2.8 | 40 | 45 | 0.0079598 | 399.9845 | 0.24824 | 372.6044 | 307.4879 | 0.29
Viga 350-10-3 - Cornelissen (2022) | 10 | 1 | 45 | 2.8 | 40 | 45 | 0.0079598 | 323.6279 | 0.39175 | 372.6044 | 177.659 | 0.15
| 10 | 1 | 45 | 2.8 | 40 | 45 | 0.0079598 | 336.502 | 0.36756 | 372.6044 | 199.5488 | 0.16
| 10 | 1 | 45 | 2.8 | 40 | 45 | 0.0079598 | 354.7033 | 0.33335 | 372.6044 | 230.4964 | 0.18
| 10 | 1 | 45 | 2.8 | 40 | 45 | 0.0079598 | 365.3577 | 0.31332 | 372.6044 | 248.612 | 0.18
| 10 | 1 | 45 | 2.8 | 40 | 45 | 0.0079598 | 375.5681 | 0.29413 | 372.6044 | 265.9729 | 0.19
| 10 | 1 | 45 | 2.8 | 40 | 45 | 0.0079598 | 386.6665 | 0.27327 | 372.6044 | 284.8434 | 0.2
| 10 | 1 | 45 | 2.8 | 40 | 45 | 0.0079598 | 401.3163 | 0.24574 | 372.6044 | 309.7524 | 0.22
Viga 350-20-1 - Cornelissen (2022) | 20 | 1 | 40 | 2.8 | 40 | 50 | 0.037261 | 224.9365 | 0.5656 | 95.4237 | 170.9644 | 0.16
| 20 | 1 | 40 | 2.8 | 40 | 50 | 0.037261 | 259.8976 | 0.49809 | 95.4237 | 212.3683 | 0.2
| 20 | 1 | 40 | 2.8 | 40 | 50 | 0.037261 | 294.7403 | 0.4308 | 95.4237 | 253.6318 | 0.23
Viga 350-20-2 - Cornelissen (2022) | 20 | 1 | 40 | 2.8 | 40 | 50 | 0.037261 | 224.9365 | 0.47188 | 95.4237 | 179.9082 | 0.14
| 20 | 1 | 40 | 2.8 | 40 | 50 | 0.037261 | 259.4236 | 0.41578 | 95.4237 | 219.7482 | 0.17
| 20 | 1 | 40 | 2.8 | 40 | 50 | 0.037261 | 294.1477 | 0.36604 | 95.4237 | 259.2192 | 0.21
Viga 350-20-3 - Cornelissen (2022) | 20 | 1 | 40 | 2.8 | 40 | 50 | 0.037261 | 154.3031 | 0.6 | 95.4237 | 97.0489 | 0.21
| 20 | 1 | 40 | 2.8 | 40 | 50 | 0.037261 | 190.3309 | 0.6 | 95.4237 | 133.0767 | 0.25
| 20 | 1 | 40 | 2.8 | 40 | 50 | 0.037261 | 224.3439 | 0.56675 | 95.4237 | 170.2627 | 0.29
| 20 | 1 | 40 | 2.8 | 40 | 50 | 0.037261 | 258.4755 | 0.50083 | 95.4237 | 210.6841 | 0.33
| 20 | 1 | 40 | 2.8 | 40 | 50 | 0.037261 | 306.71 | 0.40768 | 95.4237 | 267.8073 | 0.37
Viga G2 - Makhlouf e Malhas (1996) | 20 | 6 | 84 | 3.5088 | 50 | 64 | 0.031012 | 179.888 | 0.6 | 134.7325 | 99.0485 | 0.15
| 20 | 6 | 84 | 3.5088 | 50 | 64 | 0.031012 | 225.2967 | 0.54833 | 134.7325 | 151.4183 | 0.23
| 20 | 6 | 84 | 3.5088 | 50 | 64 | 0.031012 | 270.7053 | 0.4573 | 134.7325 | 209.0921 | 0.28
Viga G3 - Makhlouf e Malhas (1996) | 20 | 9 | 45 | 3.5088 | 50 | 64 | 0.049328 | 176.8396 | 0.6 | 92.7225 | 121.2061 | 0.18
| 20 | 9 | 45 | 3.5088 | 50 | 64 | 0.049328 | 220.7528 | 0.55744 | 92.7225 | 169.0652 | 0.26
| 20 | 9 | 45 | 3.5088 | 50 | 64 | 0.049328 | 264.6659 | 0.46941 | 92.7225 | 221.1413 | 0.34
Viga C1 - Kumar et al. (2007) | 16 | 2 | 52 | 3.42 | 27 | 35 | 0.04868 | 234.7223 | 0.50591 | 94.1655 | 187.0831 | 0.15
| 16 | 2 | 52 | 3.42 | 27 | 35 | 0.04868 | 315.6611 | 0.33553 | 94.1655 | 284.0654 | 0.19
| 16 | 2 | 52 | 3.42 | 27 | 35 | 0.04868 | 364.2243 | 0.23331 | 94.1655 | 342.2548 | 0.22
| 16 | 2 | 52 | 3.42 | 27 | 35 | 0.04868 | 404.6937 | 0.14812 | 94.1655 | 390.7459 | 0.22
| 16 | 2 | 52 | 3.42 | 27 | 35 | 0.04868 | 469.4447 | 0.011819 | 94.1655 | 468.3318 | 0.25
| 16 | 2 | 52 | 3.42 | 27 | 35 | 0.04868 | 526.1018 | 0 | 94.1655 | 526.1018 | 0.29
Viga C2 - Kumar et al. (2007) | 20 | 2 | 44 | 3.42 | 25 | 35 | 0.082536 | 270.8701 | 0.42982 | 65.3476 | 242.7825 | 0.17
| 20 | 2 | 44 | 3.42 | 25 | 35 | 0.082536 | 308.0484 | 0.35156 | 65.3476 | 285.0749 | 0.19
| 20 | 2 | 44 | 3.42 | 25 | 35 | 0.082536 | 355.849 | 0.25094 | 65.3476 | 339.4508 | 0.21
| 20 | 2 | 44 | 3.42 | 25 | 35 | 0.082536 | 377.0937 | 0.20622 | 65.3476 | 363.6179 | 0.23
| 20 | 2 | 44 | 3.42 | 25 | 35 | 0.082536 | 424.8943 | 0.1056 | 65.3476 | 417.9938 | 0.25
| 20 | 2 | 44 | 3.42 | 25 | 35 | 0.082536 | 525.8067 | 0 | 65.3476 | 525.8067 | 0.25
Viga C3 - Kumar et al. (2007) | 20 | 3 | 12 | 3.42 | 25 | 35 | 0.13525 | 246.9219 | 0.48023 | 49.1977 | 223.2957 | 0.18
| 20 | 3 | 12 | 3.42 | 25 | 35 | 0.13525 | 283.234 | 0.40379 | 49.1977 | 263.3683 | 0.19
| 20 | 3 | 12 | 3.42 | 25 | 35 | 0.13525 | 315.9148 | 0.335 | 49.1977 | 299.4336 | 0.21
| 20 | 3 | 12 | 3.42 | 25 | 35 | 0.13525 | 355.8581 | 0.25092 | 49.1977 | 343.5134 | 0.23
| 20 | 3 | 12 | 3.42 | 25 | 35 | 0.13525 | 395.8013 | 0.16684 | 49.1977 | 387.5932 | 0.25
| 20 | 3 | 12 | 3.42 | 25 | 35 | 0.13525 | 432.1133 | 0.090401 | 49.1977 | 427.6658 | 0.29
| 20 | 3 | 12 | 3.42 | 25 | 35 | 0.13525 | 468.4254 | 0.013965 | 49.1977 | 467.7384 | 0.31
| 20 | 3 | 12 | 3.42 | 25 | 35 | 0.13525 | 501.1062 | 0 | 49.1977 | 501.1062 | 0.37
Viga CS1 - Kumar et al. (2007) | 16 | 2 | 52 | 2.98 | 27 | 35 | 0.048027 | 370.7473 | 0.21958 | 81.2334 | 352.9103 | 0.16
| 16 | 2 | 52 | 2.98 | 27 | 35 | 0.048027 | 443.2848 | 0.066886 | 81.2334 | 437.8515 | 0.2
| 16 | 2 | 52 | 2.98 | 27 | 35 | 0.048027 | 523.882 | 0 | 81.2334 | 523.882 | 0.26
Viga CS2 - Kumar et al. (2007) | 20 | 2 | 44 | 2.98 | 25 | 35 | 0.081201 | 264.2801 | 0.44369 | 55.8842 | 239.4848 | 0.17
| 20 | 2 | 44 | 2.98 | 25 | 35 | 0.081201 | 301.2793 | 0.36581 | 55.8842 | 280.8365 | 0.19
| 20 | 2 | 44 | 2.98 | 25 | 35 | 0.081201 | 348.8497 | 0.26567 | 55.8842 | 334.0029 | 0.23
| 20 | 2 | 44 | 2.98 | 25 | 35 | 0.081201 | 369.9921 | 0.22117 | 55.8842 | 357.6324 | 0.25
| 20 | 2 | 44 | 2.98 | 25 | 35 | 0.081201 | 401.7057 | 0.15441 | 55.8842 | 393.0767 | 0.3
| 20 | 2 | 44 | 2.98 | 25 | 35 | 0.081201 | 422.8482 | 0.1099 | 55.8842 | 416.7062 | 0.32
| 20 | 2 | 44 | 2.98 | 25 | 35 | 0.081201 | 474.647 | 0.00086796 | 55.8842 | 474.5985 | 0.36
| 20 | 2 | 44 | 2.98 | 25 | 35 | 0.081201 | 526.4459 | 0 | 55.8842 | 526.4459 | 0.47
Viga CS3 - Kumar et al. (2007) | 20 | 3 | 12 | 2.98 | 25 | 35 | 0.13269 | 303.4026 | 0.36134 | 41.6439 | 288.3551 | 0.16
| 20 | 3 | 12 | 2.98 | 25 | 35 | 0.13269 | 317.8503 | 0.33093 | 41.6439 | 304.0693 | 0.18
| 20 | 3 | 12 | 2.98 | 25 | 35 | 0.13269 | 353.9697 | 0.25489 | 41.6439 | 343.3549 | 0.18
| 20 | 3 | 12 | 2.98 | 25 | 35 | 0.13269 | 393.701 | 0.17126 | 41.6439 | 386.569 | 0.2
| 20 | 3 | 12 | 2.98 | 25 | 35 | 0.13269 | 429.8203 | 0.095228 | 41.6439 | 425.8546 | 0.2
| 20 | 3 | 12 | 2.98 | 25 | 35 | 0.13269 | 462.3277 | 0.0268 | 41.6439 | 461.2117 | 0.2
| 20 | 3 | 12 | 2.98 | 25 | 35 | 0.13269 | 502.059 | 0 | 41.6439 | 502.059 | 0.22
Viga B6 - Maghsoudi e Sharifi (2008) | 28 | 4 | 16 | 5.3085 | 30 | 44 | 0.22188 | 111.4353 | 0.6 | 55.2767 | 78.2693 | 0.2
| 28 | 4 | 16 | 5.3085 | 30 | 44 | 0.22188 | 151.172 | 0.6 | 55.2767 | 118.006 | 0.22
| 28 | 4 | 16 | 5.3085 | 30 | 44 | 0.22188 | 201.7066 | 0.57541 | 55.2767 | 169.9 | 0.25
| 28 | 4 | 16 | 5.3085 | 30 | 44 | 0.22188 | 230.6452 | 0.51449 | 55.2767 | 202.2058 | 0.29
| 28 | 4 | 16 | 5.3085 | 30 | 44 | 0.22188 | 263.9031 | 0.44448 | 55.2767 | 239.3335 | 0.31
| 28 | 4 | 16 | 5.3085 | 30 | 44 | 0.22188 | 315.7335 | 0.33538 | 55.2767 | 297.1947 | 0.33
| 28 | 4 | 16 | 5.3085 | 30 | 44 | 0.22188 | 342.0806 | 0.27992 | 55.2767 | 326.6075 | 0.34
| 28 | 4 | 16 | 5.3085 | 30 | 44 | 0.22188 | 380.5214 | 0.199 | 55.2767 | 369.5213 | 0.37
Viga F29-2D16-10A - Hong et al (2013) | 15.9 | 2 | 46 | 2.8259 | 30 | 38 | 0.044148 | 361.6696 | 0.23869 | 82.4614 | 341.9872 | 0.2
| 15.9 | 2 | 46 | 2.8259 | 30 | 38 | 0.044148 | 392.3 | 0.17421 | 82.4614 | 377.9345 | 0.35
Viga F29-2D16-10B - Hong et al (2013) | 15.9 | 2 | 46 | 2.8259 | 30 | 38 | 0.044148 | 363.0041 | 0.23588 | 82.4614 | 343.5535 | 0.2
| 15.9 | 2 | 46 | 2.8259 | 30 | 38 | 0.044148 | 392.3 | 0.17421 | 82.4614 | 377.9345 | 0.25
Viga F29-2D16-10C - Hong et al (2013) | 15.9 | 2 | 46 | 2.8259 | 30 | 38 | 0.044148 | 363.0041 | 0.23588 | 82.4614 | 343.5535 | 0.2
| 15.9 | 2 | 46 | 2.8259 | 30 | 38 | 0.044148 | 392.3 | 0.17421 | 82.4614 | 377.9345 | 0.25
Viga F29-2D16-10D - Hong et al (2013) | 15.9 | 2 | 46 | 2.8259 | 30 | 38 | 0.044148 | 364.3387 | 0.23307 | 82.4614 | 345.1197 | 0.2
| 15.9 | 2 | 46 | 2.8259 | 30 | 38 | 0.044148 | 392.3 | 0.17421 | 82.4614 | 377.9345 | 0.3
Viga F30-2D13-10 - Hong et al (2013) | 12.7 | 2 | 52 | 2.9209 | 30 | 36.5 | 0.026406 | 317.1027 | 0.3325 | 129.3733 | 274.0862 | 0.15
| 12.7 | 2 | 52 | 2.9209 | 30 | 36.5 | 0.026406 | 392.3 | 0.17421 | 129.3733 | 369.7621 | 0.2
Viga F30-2D13-20 - Hong et al (2013) | 12.7 | 2 | 52 | 2.9209 | 30 | 36.5 | 0.026406 | 319.1354 | 0.32822 | 129.3733 | 276.6725 | 0.15
| 12.7 | 2 | 52 | 2.9209 | 30 | 36.5 | 0.026406 | 392.3 | 0.17421 | 129.3733 | 369.7621 | 0.2
Viga F30-2D16-10 - Hong et al (2013) | 15.9 | 2 | 46 | 2.9209 | 30 | 38 | 0.044035 | 260.029 | 0.45264 | 85.0912 | 221.5134 | 0.15
| 15.9 | 2 | 46 | 2.9209 | 30 | 38 | 0.044035 | 365.3741 | 0.23089 | 85.0912 | 345.7276 | 0.25
| 15.9 | 2 | 46 | 2.9209 | 30 | 38 | 0.044035 | 392.3 | 0.17421 | 85.0912 | 377.4764 | 0.3
Viga F30-2D16-20 - Hong et al (2013) | 15.9 | 2 | 46 | 2.9209 | 30 | 38 | 0.044035 | 261.3625 | 0.44983 | 85.0912 | 223.0858 | 0.15
| 15.9 | 2 | 46 | 2.9209 | 30 | 38 | 0.044035 | 366.7076 | 0.22808 | 85.0912 | 347.2999 | 0.25
Viga F30-2D19-10 - Hong et al (2013) | 19.1 | 2 | 40 | 2.9209 | 30 | 39.5 | 0.067419 | 187.0257 | 0.6 | 62.0847 | 149.7749 | 0.15
| 19.1 | 2 | 40 | 2.9209 | 30 | 39.5 | 0.067419 | 261.0765 | 0.45043 | 62.0847 | 233.1115 | 0.2
| 19.1 | 2 | 40 | 2.9209 | 30 | 39.5 | 0.067419 | 336.0767 | 0.29256 | 62.0847 | 317.9133 | 0.3
| 19.1 | 2 | 40 | 2.9209 | 30 | 39.5 | 0.067419 | 392.3 | 0.17421 | 62.0847 | 381.4843 | 0.33
Viga F30-2D19-20 - Hong et al (2013) | 19.1 | 2 | 40 | 2.9209 | 30 | 39.5 | 0.067419 | 186.0764 | 0.6 | 62.0847 | 148.8255 | 0.15
| 19.1 | 2 | 40 | 2.9209 | 30 | 39.5 | 0.067419 | 259.1778 | 0.45443 | 62.0847 | 230.9646 | 0.25
| 19.1 | 2 | 40 | 2.9209 | 30 | 39.5 | 0.067419 | 333.2286 | 0.29855 | 62.0847 | 314.693 | 0.28
Viga F37-2D16-10 - Hong et al (2013) | 15.9 | 2 | 46 | 3.3539 | 30 | 38 | 0.043573 | 365.4727 | 0.23068 | 97.0749 | 343.0795 | 0.2
| 15.9 | 2 | 46 | 3.3539 | 30 | 38 | 0.043573 | 392.3 | 0.17421 | 97.0749 | 375.3887 | 0.22
Viga F37-2D16-20 - Hong et al (2013) | 15.9 | 2 | 46 | 3.3539 | 30 | 38 | 0.043573 | 365.4727 | 0.23068 | 97.0749 | 343.0795 | 0.17
| 15.9 | 2 | 46 | 3.3539 | 30 | 38 | 0.043573 | 392.3 | 0.17421 | 97.0749 | 375.3887 | 0.21
Viga F37-2D19-10 - Hong et al (2013) | 19.1 | 2 | 40 | 3.3539 | 30 | 39.5 | 0.066597 | 221.3101 | 0.53414 | 70.4641 | 183.6723 | 0.17
| 19.1 | 2 | 40 | 3.3539 | 30 | 39.5 | 0.066597 | 259.1409 | 0.45451 | 70.4641 | 227.1144 | 0.18
| 19.1 | 2 | 40 | 3.3539 | 30 | 39.5 | 0.066597 | 296.0259 | 0.37687 | 70.4641 | 269.4705 | 0.2
| 19.1 | 2 | 40 | 3.3539 | 30 | 39.5 | 0.066597 | 333.8567 | 0.29723 | 70.4641 | 312.9126 | 0.2
| 19.1 | 2 | 40 | 3.3539 | 30 | 39.5 | 0.066597 | 369.796 | 0.22158 | 70.4641 | 354.1826 | 0.25
| 19.1 | 2 | 40 | 3.3539 | 30 | 39.5 | 0.066597 | 392.3 | 0.17421 | 70.4641 | 380.0246 | 0.27
Viga F37-2D19-20 - Hong et al (2013) | 19.1 | 2 | 40 | 3.3539 | 30 | 39.5 | 0.066597 | 296.0259 | 0.37687 | 70.4641 | 269.4705 | 0.18
| 19.1 | 2 | 40 | 3.3539 | 30 | 39.5 | 0.066597 | 331.9652 | 0.30121 | 70.4641 | 310.7405 | 0.19
| 19.1 | 2 | 40 | 3.3539 | 30 | 39.5 | 0.066597 | 369.796 | 0.22158 | 70.4641 | 354.1826 | 0.21
| 19.1 | 2 | 40 | 3.3539 | 30 | 39.5 | 0.066597 | 392.3 | 0.17421 | 70.4641 | 380.0246 | 0.26
Viga 15-6-6-1 - Clark (1956) | 19.1 | 2 | 69.8 | 2.9003 | 31.8 | 41.4 | 0.040651 | 203.0225 | 0.57264 | 90.0406 | 151.4619 | 0.17
| 19.1 | 2 | 69.8 | 2.9003 | 31.8 | 41.4 | 0.040651 | 244.5002 | 0.48533 | 90.0406 | 200.8011 | 0.23
| 19.1 | 2 | 69.8 | 2.9003 | 31.8 | 41.4 | 0.040651 | 275.8 | 0.41944 | 90.0406 | 238.0333 | 0.27
Viga 15-6-6-2 - Clark (1956) | 19.1 | 2 | 69.8 | 2.8467 | 31.8 | 41.4 | 0.040711 | 275.8 | 0.41944 | 88.4447 | 238.7027 | 0.16
Viga 15-6-6-3 - Clark (1956) | 19.1 | 2 | 69.8 | 2.7113 | 38.2 | 47.7 | 0.040692 | 249.7459 | 0.47428 | 84.7054 | 209.5714 | 0.16
| 19.1 | 2 | 69.8 | 2.7113 | 38.2 | 47.7 | 0.040692 | 275.8 | 0.41944 | 84.7054 | 240.2711 | 0.2
Viga 15-6-7-1 - Clark (1956) | 22.2 | 2 | 63.6 | 2.688 | 12.8 | 23.9 | 0.085 | 271.2894 | 0.42894 | 49.6204 | 250.0055 | 0.17
Viga 15-6-7-2 - Clark (1956) | 22.2 | 2 | 63.6 | 2.3846 | 38 | 49.1 | 0.059022 | 195.1135 | 0.58929 | 57.3526 | 161.3165 | 0.15
| 22.2 | 2 | 63.6 | 2.3846 | 38 | 49.1 | 0.059022 | 226.947 | 0.52228 | 57.3526 | 196.9931 | 0.19
| 22.2 | 2 | 63.6 | 2.3846 | 38 | 49.1 | 0.059022 | 260.9129 | 0.45078 | 57.3526 | 235.0596 | 0.22
| 22.2 | 2 | 63.6 | 2.3846 | 38 | 49.1 | 0.059022 | 275.8 | 0.41944 | 57.3526 | 251.744 | 0.27
Viga 15-6-7-3 - Clark (1956) | 22.2 | 2 | 63.6 | 2.8648 | 38 | 49.1 | 0.058054 | 259.6322 | 0.45347 | 67.9274 | 228.8288 | 0.17
| 22.2 | 2 | 63.6 | 2.8648 | 38 | 49.1 | 0.058054 | 275.8 | 0.41944 | 67.9274 | 247.3085 | 0.2
Viga 15-6-7-4 - Clark (1956) | 22.2 | 2 | 63.6 | 2.8337 | 38 | 49.1 | 0.05811 | 194.2119 | 0.59118 | 67.2424 | 154.4593 | 0.15
| 22.2 | 2 | 63.6 | 2.8337 | 38 | 49.1 | 0.05811 | 225.8983 | 0.52448 | 67.2424 | 190.6308 | 0.18
| 22.2 | 2 | 63.6 | 2.8337 | 38 | 49.1 | 0.05811 | 259.7073 | 0.45332 | 67.2424 | 229.2252 | 0.22
| 22.2 | 2 | 63.6 | 2.8337 | 38 | 49.1 | 0.05811 | 275.8 | 0.41944 | 67.2424 | 247.5958 | 0.25
Viga 15-6-7-5 - Clark (1956) | 22.2 | 2 | 63.6 | 2.7564 | 38 | 49.1 | 0.058253 | 194.3546 | 0.59088 | 65.5415 | 155.6272 | 0.2
| 22.2 | 2 | 63.6 | 2.7564 | 38 | 49.1 | 0.058253 | 226.0643 | 0.52413 | 65.5415 | 191.7117 | 0.25
| 22.2 | 2 | 63.6 | 2.7564 | 38 | 49.1 | 0.058253 | 259.8981 | 0.45291 | 65.5415 | 230.2134 | 0.3
| 22.2 | 2 | 63.6 | 2.7564 | 38 | 49.1 | 0.058253 | 275.8 | 0.41944 | 65.5415 | 248.3092 | 0.35
Viga 15-6-9-1 - Clark (1956) | 28.7 | 2 | 50.6 | 2.7748 | 22.2 | 36.6 | 0.10899 | 234.1158 | 0.50719 | 43.744 | 211.9294 | 0.17
| 28.7 | 2 | 50.6 | 2.7748 | 22.2 | 36.6 | 0.10899 | 274.8473 | 0.42145 | 43.744 | 256.4115 | 0.2
Viga 15-6-9-2 - Clark (1956) | 28.7 | 2 | 50.6 | 2.8017 | 38.2 | 52.5 | 0.10686 | 179.4956 | 0.6 | 44.5921 | 152.7403 | 0.17
| 28.7 | 2 | 50.6 | 2.8017 | 38.2 | 52.5 | 0.10686 | 212.7425 | 0.55218 | 44.5921 | 188.1198 | 0.2
| 28.7 | 2 | 50.6 | 2.8017 | 38.2 | 52.5 | 0.10686 | 245.2317 | 0.48379 | 44.5921 | 223.6586 | 0.25
| 28.7 | 2 | 50.6 | 2.8017 | 38.2 | 52.5 | 0.10686 | 275.8 | 0.41944 | 44.5921 | 257.0962 | 0.29
Viga 15-6-9-3 - Clark (1956) | 28.7 | 2 | 50.6 | 2.7153 | 38.2 | 52.5 | 0.10723 | 212.9475 | 0.55175 | 43.4114 | 188.9955 | 0.17
Viga 15-6-9-4 - Clark (1956) | 28.7 | 2 | 50.6 | 2.8017 | 38.2 | 52.5 | 0.10686 | 179.4956 | 0.6 | 44.5921 | 152.7403 | 0.15
| 28.7 | 2 | 50.6 | 2.8017 | 38.2 | 52.5 | 0.10686 | 212.7425 | 0.55218 | 44.5921 | 188.1198 | 0.16
| 28.7 | 2 | 50.6 | 2.8017 | 38.2 | 52.5 | 0.10686 | 245.2317 | 0.48379 | 44.5921 | 223.6586 | 0.22
| 28.7 | 2 | 50.6 | 2.8017 | 38.2 | 52.5 | 0.10686 | 275.8 | 0.41944 | 44.5921 | 257.0962 | 0.26
Viga 15-6-9-5 - Clark (1956) | 28.7 | 2 | 50.6 | 2.5244 | 38.2 | 52.5 | 0.10809 | 213.4281 | 0.55073 | 40.7957 | 190.9605 | 0.17
| 28.7 | 2 | 50.6 | 2.5244 | 38.2 | 52.5 | 0.10809 | 246.022 | 0.48212 | 40.7957 | 226.3534 | 0.2
| 28.7 | 2 | 50.6 | 2.5244 | 38.2 | 52.5 | 0.10809 | 275.8 | 0.41944 | 40.7957 | 258.6886 | 0.24
Viga 15-6-10-1 - Clark (1956) | 32.3 | 1 | 60 | 2.5382 | 38.3 | 54.4 | 0.06245 | 170.8033 | 0.6 | 58.1327 | 135.9237 | 0.17
| 32.3 | 1 | 60 | 2.5382 | 38.3 | 54.4 | 0.06245 | 210.242 | 0.55744 | 58.1327 | 177.8365 | 0.23
| 32.3 | 1 | 60 | 2.5382 | 38.3 | 54.4 | 0.06245 | 245.1357 | 0.48399 | 58.1327 | 217.0001 | 0.27
| 32.3 | 1 | 60 | 2.5382 | 38.3 | 54.4 | 0.06245 | 270.0598 | 0.43152 | 58.1327 | 244.9741 | 0.31
| 32.3 | 1 | 60 | 2.5382 | 38.3 | 54.4 | 0.06245 | 275.8 | 0.41944 | 58.1327 | 251.4168 | 0.35
Viga 15-6-10-2 - Clark (1956) | 32.3 | 1 | 60 | 2.8109 | 38.3 | 54.4 | 0.061876 | 170.3277 | 0.6 | 63.8311 | 132.029 | 0.19
| 32.3 | 1 | 60 | 2.8109 | 38.3 | 54.4 | 0.061876 | 209.6566 | 0.55867 | 63.8311 | 173.9959 | 0.24
| 32.3 | 1 | 60 | 2.8109 | 38.3 | 54.4 | 0.061876 | 244.4532 | 0.48543 | 63.8311 | 213.4679 | 0.29
| 32.3 | 1 | 60 | 2.8109 | 38.3 | 54.4 | 0.061876 | 269.3079 | 0.43311 | 63.8311 | 241.6622 | 0.36
| 32.3 | 1 | 60 | 2.8109 | 38.3 | 54.4 | 0.061876 | 275.8 | 0.41944 | 63.8311 | 249.0266 | 0.42
Viga 23-6-9-1 - Clark (1956) | 28.7 | 2 | 50.6 | 2.5766 | 38 | 52.3 | 0.06557 | 183.2303 | 0.6 | 56.9148 | 149.0814 | 0.18
| 28.7 | 2 | 50.6 | 2.5766 | 38 | 52.3 | 0.06557 | 219.8903 | 0.53713 | 56.9148 | 189.3196 | 0.22
| 28.7 | 2 | 50.6 | 2.5766 | 38 | 52.3 | 0.06557 | 248.1709 | 0.4776 | 56.9148 | 220.9884 | 0.27
| 28.7 | 2 | 50.6 | 2.5766 | 38 | 52.3 | 0.06557 | 275.8 | 0.41944 | 56.9148 | 251.9276 | 0.32
Viga 23-6-9-2 - Clark (1956) | 28.7 | 2 | 50.6 | 2.5766 | 38 | 52.3 | 0.06557 | 219.8903 | 0.53713 | 56.9148 | 189.3196 | 0.16
| 28.7 | 2 | 50.6 | 2.5766 | 38 | 52.3 | 0.06557 | 248.1709 | 0.4776 | 56.9148 | 220.9884 | 0.19
| 28.7 | 2 | 50.6 | 2.5766 | 38 | 52.3 | 0.06557 | 275.8 | 0.41944 | 56.9148 | 251.9276 | 0.22
Viga 23-6-11-2 - Clark (1956) | 35.8 | 2 | 36.4 | 2.5478 | 38 | 55.9 | 0.11244 | 184.0865 | 0.6 | 40.1803 | 159.9783 | 0.17
Viga 23-6-11-3 - Clark (1956) | 35.8 | 2 | 36.4 | 2.7564 | 38 | 55.9 | 0.11141 | 143.7929 | 0.6 | 42.9652 | 118.0137 | 0.19
| 35.8 | 2 | 36.4 | 2.7564 | 38 | 55.9 | 0.11141 | 183.643 | 0.6 | 42.9652 | 157.8638 | 0.25

## models
fib Model Code 2010 | Eurocode 2 | NBR 6118 - wk1 - fissuração estabilizada | NBR 6118 - wk2 - fissuração não estabilizada | Clark (1956) | Desayi-Ganesan (1985) | Oh-Kang (1987) | Caldas (1997) | Gergely e Lutz (1968) | b variável e_menor_zero_seis | equação (15) do artigo de Belarbi e Hsu (1994) | Beta conforme Fields e Bischoff (2004) | slip de Yuan et al (2025) | slip de Biscaia e Soares (2020)
0.12573 | 0.12529 | 0.26247 | 0.15738 | 0.18101 | 0.31268 | 0.18597 | 0.13 | 0.24153 | 0.10213 | 0.14996 | 0.11657 | 0.10969 | 0.082007
0.17698 | 0.17636 | 0.34449 | 0.27111 | 0.24436 | 0.4104 | 0.2562 | 0.17475 | 0.31701 | 0.19078 | 0.20435 | 0.19729 | 0.19333 | 0.15627
0.18408 | 0.18343 | 0.35585 | 0.28928 | 0.25313 | 0.42393 | 0.26593 | 0.18094 | 0.32746 | 0.20306 | 0.21205 | 0.20804 | 0.2053 | 0.1671
0.21877 | 0.218 | 0.41137 | 0.3866 | 0.29602 | 0.49007 | 0.31347 | 0.21123 | 0.37855 | 0.26307 | 0.25014 | 0.25937 | 0.26522 | 0.22196
0.28657 | 0.28557 | 0.51989 | 0.61747 | 0.37985 | 0.61936 | 0.4064 | 0.27044 | 0.47841 | 0.38036 | 0.31187 | 0.35481 | 0.38895 | 0.33838
0.31546 | 0.31435 | 0.53225 | 0.6472 | 0.41556 | 0.67444 | 0.44599 | 0.29566 | 0.52096 | 0.42081 | 0.31187 | 0.39394 | 0.44432 | 0.39713
0.17111 | 0.18937 | 0.24321 | 0.14485 | 0.18169 | 0.2653 | 0.10483 | 0.25497 | 0.18984 | 0.22052 | 0.23226 | 0.22651 | 0.14812 | 0.13059
0.22286 | 0.2157 | 0.27703 | 0.18793 | 0.21974 | 0.30219 | 0.12147 | 0.2968 | 0.21624 | 0.29329 | 0.27151 | 0.28562 | 0.1972 | 0.17973
0.3752 | 0.31817 | 0.36305 | 0.32275 | 0.33174 | 0.41078 | 0.17044 | 0.43773 | 0.30517 | 0.49161 | 0.30991 | 0.4468 | 0.3443 | 0.33248
0.16007 | 0.14859 | 0.1844 | 0.13404 | 0.10602 | 0.16893 | 0.11085 | 0.21176 | 0.17088 | 0.16725 | 0.1907 | 0.17787 | 0.15522 | 0.14313
0.19988 | 0.17429 | 0.21025 | 0.17424 | 0.13588 | 0.19261 | 0.12907 | 0.24669 | 0.19482 | 0.21404 | 0.22149 | 0.2199 | 0.19386 | 0.18158
0.24237 | 0.21134 | 0.23784 | 0.22297 | 0.16776 | 0.21788 | 0.14852 | 0.28397 | 0.22039 | 0.26399 | 0.25482 | 0.26343 | 0.23562 | 0.22382
0.2853 | 0.24878 | 0.26572 | 0.27831 | 0.19997 | 0.24342 | 0.16817 | 0.32164 | 0.24622 | 0.31446 | 0.28886 | 0.30623 | 0.27836 | 0.26774
0.31303 | 0.27296 | 0.28372 | 0.3173 | 0.22078 | 0.25991 | 0.18087 | 0.34597 | 0.26291 | 0.34706 | 0.311 | 0.33332 | 0.30626 | 0.29678
0.37252 | 0.32483 | 0.32234 | 0.40957 | 0.26541 | 0.29529 | 0.2081 | 0.39816 | 0.29869 | 0.41699 | 0.35881 | 0.39019 | 0.36686 | 0.36083
0.37699 | 0.32874 | 0.32525 | 0.41698 | 0.26876 | 0.29795 | 0.21014 | 0.40208 | 0.30139 | 0.42093 | 0.36241 | 0.39441 | 0.37145 | 0.36574
0.41277 | 0.35994 | 0.34848 | 0.47868 | 0.29561 | 0.31924 | 0.22652 | 0.43348 | 0.32291 | 0.45099 | 0.39135 | 0.42786 | 0.40845 | 0.40553
0.50177 | 0.43754 | 0.39471 | 0.61411 | 0.36238 | 0.37218 | 0.26726 | 0.51157 | 0.37646 | 0.52578 | 0.42581 | 0.50932 | 0.50213 | 0.50829
0.50177 | 0.43754 | 0.39471 | 0.61411 | 0.36238 | 0.37218 | 0.26726 | 0.51157 | 0.37646 | 0.52578 | 0.42581 | 0.50932 | 0.50213 | 0.50829
0.18923 | 0.16758 | 0.20909 | 0.15997 | 0.13324 | 0.19996 | 0.12791 | 0.2436 | 0.19246 | 0.20634 | 0.21395 | 0.21356 | 0.18257 | 0.17135
0.22482 | 0.19604 | 0.23232 | 0.19749 | 0.15995 | 0.22217 | 0.14425 | 0.27483 | 0.21385 | 0.24881 | 0.24173 | 0.25047 | 0.21705 | 0.20671
0.23816 | 0.20768 | 0.24103 | 0.21258 | 0.16996 | 0.23051 | 0.15039 | 0.28654 | 0.22187 | 0.26474 | 0.25223 | 0.26407 | 0.23006 | 0.22021
0.26041 | 0.22707 | 0.25555 | 0.23896 | 0.18665 | 0.24439 | 0.1606 | 0.30605 | 0.23523 | 0.29128 | 0.26979 | 0.28649 | 0.25186 | 0.243
0.29155 | 0.25423 | 0.27588 | 0.27849 | 0.21001 | 0.26383 | 0.17491 | 0.33337 | 0.25394 | 0.32844 | 0.29453 | 0.31736 | 0.28259 | 0.2755
0.35828 | 0.31242 | 0.31944 | 0.37338 | 0.26007 | 0.30549 | 0.20556 | 0.39192 | 0.29404 | 0.40807 | 0.34796 | 0.38179 | 0.3493 | 0.34753
0.038538 | 0.045167 | 0.048418 | 0.042063 | 0.053334 | 0.11739 | 0.053755 | 0.058045 | 0.1049 | 0.043069 | 0.068416 | 0.043069 | 0.05498 | 0.043488
0.061465 | 0.072038 | 0.069701 | 0.087169 | 0.079692 | 0.16899 | 0.087414 | 0.088251 | 0.15101 | 0.079717 | 0.10118 | 0.085445 | 0.10402 | 0.085666
0.077227 | 0.090511 | 0.084333 | 0.12761 | 0.097813 | 0.20447 | 0.11055 | 0.10902 | 0.18271 | 0.1102 | 0.12447 | 0.1153 | 0.13924 | 0.11672
0.10331 | 0.12108 | 0.10854 | 0.21139 | 0.12779 | 0.26317 | 0.14884 | 0.14337 | 0.23516 | 0.16064 | 0.1637 | 0.16311 | 0.20018 | 0.17176
0.14142 | 0.16575 | 0.14392 | 0.37167 | 0.17161 | 0.34895 | 0.2048 | 0.19359 | 0.31181 | 0.23435 | 0.22193 | 0.23029 | 0.29526 | 0.26043
0.24349 | 0.19654 | 0.22346 | 0.22693 | 0.19902 | 0.24009 | 0.15277 | 0.25002 | 0.23258 | 0.30679 | 0.32731 | 0.32066 | 0.26288 | 0.23997
0.3659 | 0.27976 | 0.28731 | 0.37514 | 0.29782 | 0.30869 | 0.20312 | 0.33595 | 0.29903 | 0.48359 | 0.43883 | 0.47038 | 0.40583 | 0.38075
0.52808 | 0.40377 | 0.36155 | 0.59406 | 0.42874 | 0.39957 | 0.26983 | 0.44978 | 0.38707 | 0.70145 | 0.51425 | 0.65607 | 0.60342 | 0.5801
0.52808 | 0.40377 | 0.36155 | 0.59406 | 0.42874 | 0.39957 | 0.26983 | 0.44978 | 0.38707 | 0.70145 | 0.51425 | 0.65607 | 0.60342 | 0.5801
0.52808 | 0.40377 | 0.36155 | 0.59406 | 0.42874 | 0.39957 | 0.26983 | 0.44978 | 0.38707 | 0.70145 | 0.51425 | 0.65607 | 0.60342 | 0.5801
0.055303 | 0.048215 | 0.089931 | 0.0617 | 0.048609 | 0.079566 | 0.05067 | 0.09055 | 0.096138 | 0.052197 | 0.089892 | 0.052197 | 0.0718 | 0.051614
0.12667 | 0.11043 | 0.16187 | 0.19991 | 0.10368 | 0.14322 | 0.11558 | 0.18243 | 0.17305 | 0.14 | 0.16946 | 0.14927 | 0.21108 | 0.15719
0.19803 | 0.17265 | 0.23382 | 0.41709 | 0.15875 | 0.20687 | 0.1805 | 0.2743 | 0.24996 | 0.24455 | 0.25285 | 0.25046 | 0.37412 | 0.27928
0.26939 | 0.23486 | 0.30576 | 0.71326 | 0.21383 | 0.27052 | 0.24541 | 0.36618 | 0.32687 | 0.3491 | 0.3377 | 0.34769 | 0.56092 | 0.41789
0.32291 | 0.28152 | 0.35972 | 0.98721 | 0.25513 | 0.31826 | 0.2941 | 0.43508 | 0.38455 | 0.42751 | 0.40185 | 0.41872 | 0.71661 | 0.53591
0.38485 | 0.33552 | 0.40277 | 1.2376 | 0.30293 | 0.37351 | 0.35043 | 0.51482 | 0.4513 | 0.51324 | 0.45611 | 0.49939 | 0.91344 | 0.67681
0.1236 | 0.12893 | 0.15802 | 0.11348 | 0.086229 | 0.15244 | 0.099176 | 0.15473 | 0.15094 | 0.12863 | 0.21264 | 0.15547 | 0.12692 | 0.10971
0.17872 | 0.15472 | 0.18962 | 0.16341 | 0.12999 | 0.18292 | 0.12361 | 0.19537 | 0.18113 | 0.21088 | 0.26321 | 0.23281 | 0.1911 | 0.171
0.23383 | 0.18233 | 0.22123 | 0.22242 | 0.17376 | 0.21341 | 0.14805 | 0.236 | 0.21132 | 0.29432 | 0.31523 | 0.30789 | 0.25787 | 0.23561
0.34406 | 0.26829 | 0.28444 | 0.36767 | 0.26129 | 0.27439 | 0.19692 | 0.31726 | 0.2717 | 0.46119 | 0.422 | 0.45023 | 0.39531 | 0.37094
0.49652 | 0.38717 | 0.36155 | 0.59406 | 0.38236 | 0.35872 | 0.26451 | 0.42967 | 0.35521 | 0.67679 | 0.50295 | 0.63465 | 0.594 | 0.57156
0.1236 | 0.12893 | 0.15802 | 0.11348 | 0.086229 | 0.15244 | 0.099176 | 0.15473 | 0.15094 | 0.12863 | 0.21264 | 0.15547 | 0.12692 | 0.10971
0.23383 | 0.18233 | 0.22123 | 0.22242 | 0.17376 | 0.21341 | 0.14805 | 0.236 | 0.21132 | 0.29432 | 0.31523 | 0.30789 | 0.25787 | 0.23561
0.34406 | 0.26829 | 0.28444 | 0.36767 | 0.26129 | 0.27439 | 0.19692 | 0.31726 | 0.2717 | 0.46119 | 0.422 | 0.45023 | 0.39531 | 0.37094
0.49652 | 0.38717 | 0.36155 | 0.59406 | 0.38236 | 0.35872 | 0.26451 | 0.42967 | 0.35521 | 0.67679 | 0.50295 | 0.63465 | 0.594 | 0.57156
0.17776 | 0.3219 | 0.35643 | 0.15161 | 0.35388 | 0.43368 | 0.15712 | 0.27874 | 0.38871 | 0.33733 | 0.45927 | 0.39015 | 0.26856 | 0.25075
0.29206 | 0.38628 | 0.42772 | 0.21831 | 0.48461 | 0.52042 | 0.19467 | 0.349 | 0.46645 | 0.51209 | 0.57347 | 0.5474 | 0.36707 | 0.3506
0.058683 | 0.25448 | 0.2819 | 0.09483 | 0.20432 | 0.3287 | 0.11524 | 0.20116 | 0.29413 | 0.20825 | 0.34115 | 0.25773 | 0.20669 | 0.18996
0.1716 | 0.3181 | 0.35237 | 0.14817 | 0.32769 | 0.41088 | 0.15153 | 0.26923 | 0.36766 | 0.32539 | 0.44695 | 0.37778 | 0.26193 | 0.24411
0.28452 | 0.38173 | 0.42285 | 0.21337 | 0.45107 | 0.49306 | 0.18783 | 0.33729 | 0.44119 | 0.49164 | 0.55811 | 0.52829 | 0.3533 | 0.33666
0.058683 | 0.25448 | 0.2819 | 0.09483 | 0.20432 | 0.3287 | 0.11524 | 0.20116 | 0.29413 | 0.20825 | 0.34115 | 0.25773 | 0.20669 | 0.18996
0.1716 | 0.3181 | 0.35237 | 0.14817 | 0.32769 | 0.41088 | 0.15153 | 0.26923 | 0.36766 | 0.32539 | 0.44695 | 0.37778 | 0.26193 | 0.24411
0.28452 | 0.38173 | 0.42285 | 0.21337 | 0.45107 | 0.49306 | 0.18783 | 0.33729 | 0.44119 | 0.49164 | 0.55811 | 0.52829 | 0.3533 | 0.33666
0.14123 | 0.12361 | 0.17799 | 0.2417 | 0.10544 | 0.14383 | 0.1269 | 0.1952 | 0.17613 | 0.1598 | 0.18104 | 0.16771 | 0.2457 | 0.18175
0.22836 | 0.19987 | 0.26699 | 0.54382 | 0.16745 | 0.21575 | 0.20521 | 0.30447 | 0.2642 | 0.28188 | 0.28067 | 0.28449 | 0.45403 | 0.33564
0.31549 | 0.27614 | 0.35598 | 0.96679 | 0.22946 | 0.28767 | 0.28351 | 0.41375 | 0.35226 | 0.40396 | 0.38172 | 0.39666 | 0.69872 | 0.51762
0.38022 | 0.3328 | 0.40277 | 1.2376 | 0.27553 | 0.3411 | 0.3417 | 0.49494 | 0.41769 | 0.49024 | 0.43962 | 0.47797 | 0.90406 | 0.66114
0.14123 | 0.12361 | 0.17799 | 0.2417 | 0.10544 | 0.14383 | 0.1269 | 0.1952 | 0.17613 | 0.1598 | 0.18104 | 0.16771 | 0.2457 | 0.18175
0.22836 | 0.19987 | 0.26699 | 0.54382 | 0.16745 | 0.21575 | 0.20521 | 0.30447 | 0.2642 | 0.28188 | 0.28067 | 0.28449 | 0.45403 | 0.33564
0.31549 | 0.27614 | 0.35598 | 0.96679 | 0.22946 | 0.28767 | 0.28351 | 0.41375 | 0.35226 | 0.40396 | 0.38172 | 0.39666 | 0.69872 | 0.51762
0.38022 | 0.3328 | 0.40277 | 1.2376 | 0.27553 | 0.3411 | 0.3417 | 0.49494 | 0.41769 | 0.49024 | 0.43962 | 0.47797 | 0.90406 | 0.66114
0.10991 | 0.12882 | 0.16557 | 0.081666 | 0.12972 | 0.18534 | 0.087861 | 0.14891 | 0.22164 | 0.22164 | 0.21747 | 0.10939 | 0.11978 | 0.10576
0.27627 | 0.32381 | 0.33113 | 0.32666 | 0.29763 | 0.37068 | 0.2184 | 0.33144 | 0.44328 | 0.44328 | 0.46445 | 0.43559 | 0.42685 | 0.40884
0.10793 | 0.12658 | 0.1636 | 0.079741 | 0.12198 | 0.1761 | 0.083899 | 0.144 | 0.20934 | 0.1063 | 0.21174 | 0.1063 | 0.11662 | 0.10283
0.27212 | 0.31915 | 0.32721 | 0.31896 | 0.2809 | 0.3522 | 0.20928 | 0.32097 | 0.41867 | 0.40043 | 0.45178 | 0.42244 | 0.4161 | 0.39817
0.10793 | 0.12658 | 0.1636 | 0.079741 | 0.12198 | 0.1761 | 0.083899 | 0.144 | 0.20934 | 0.1063 | 0.21174 | 0.1063 | 0.11662 | 0.10283
0.27212 | 0.31915 | 0.32721 | 0.31896 | 0.2809 | 0.3522 | 0.20928 | 0.32097 | 0.41867 | 0.40043 | 0.45178 | 0.42244 | 0.4161 | 0.39817
0.13329 | 0.13034 | 0.14134 | 0.13685 | 0.10572 | 0.14104 | 0.097608 | 0.12185 | 0.13966 | 0.14576 | 0.15361 | 0.15023 | 0.14468 | 0.13438
0.163 | 0.15939 | 0.16449 | 0.18535 | 0.1262 | 0.16414 | 0.1161 | 0.14355 | 0.16254 | 0.18595 | 0.18189 | 0.18611 | 0.18163 | 0.17204
0.11768 | 0.12445 | 0.14699 | 0.17649 | 0.08593 | 0.14363 | 0.10966 | 0.12692 | 0.14557 | 0.13879 | 0.14222 | 0.14131 | 0.16105 | 0.14299
0.1384 | 0.14637 | 0.16858 | 0.23216 | 0.099764 | 0.16474 | 0.12822 | 0.14694 | 0.16696 | 0.16917 | 0.16518 | 0.16892 | 0.19575 | 0.17687
0.16782 | 0.17748 | 0.19818 | 0.32083 | 0.1194 | 0.19469 | 0.15456 | 0.17537 | 0.19731 | 0.2123 | 0.19302 | 0.20713 | 0.2468 | 0.22799
0.096337 | 0.10732 | 0.14464 | 0.20414 | 0.068099 | 0.13794 | 0.11257 | 0.1215 | 0.14148 | 0.12007 | 0.12254 | 0.12207 | 0.12007 | 0.13899
0.13049 | 0.14536 | 0.18969 | 0.35111 | 0.090734 | 0.1809 | 0.15324 | 0.16215 | 0.18554 | 0.17057 | 0.16389 | 0.16894 | 0.17057 | 0.20846
0.097763 | 0.16209 | 0.25149 | 0.095279 | 0.17061 | 0.26244 | 0.13856 | 0.13533 | 0.20549 | 0.12206 | 0.21378 | 0.14489 | 0.12382 | 0.10373
0.14204 | 0.18526 | 0.28745 | 0.12448 | 0.21207 | 0.29997 | 0.16383 | 0.15836 | 0.23487 | 0.15548 | 0.24747 | 0.18403 | 0.14491 | 0.12208
0.18632 | 0.20844 | 0.32341 | 0.15757 | 0.25352 | 0.3375 | 0.1891 | 0.18139 | 0.26425 | 0.19682 | 0.28276 | 0.22569 | 0.16633 | 0.14131
0.23053 | 0.23158 | 0.35931 | 0.19449 | 0.29491 | 0.37496 | 0.21432 | 0.20438 | 0.29359 | 0.24294 | 0.3192 | 0.26934 | 0.18806 | 0.1614
0.27473 | 0.25472 | 0.39522 | 0.2353 | 0.3363 | 0.41243 | 0.23955 | 0.22738 | 0.32292 | 0.29733 | 0.35657 | 0.31769 | 0.21541 | 0.18765
0.31901 | 0.2783 | 0.43118 | 0.28007 | 0.37775 | 0.44995 | 0.26482 | 0.25041 | 0.35231 | 0.36721 | 0.39475 | 0.3776 | 0.26403 | 0.23571
0.36329 | 0.31693 | 0.46714 | 0.32874 | 0.41921 | 0.48748 | 0.29009 | 0.27344 | 0.38169 | 0.4371 | 0.43353 | 0.43587 | 0.31298 | 0.28465
0.40742 | 0.35543 | 0.50298 | 0.38112 | 0.46053 | 0.52488 | 0.31527 | 0.2964 | 0.41097 | 0.50675 | 0.47267 | 0.49248 | 0.3621 | 0.33429
0.14204 | 0.18526 | 0.28745 | 0.12448 | 0.21207 | 0.29997 | 0.16383 | 0.15836 | 0.23487 | 0.15548 | 0.24747 | 0.18403 | 0.14491 | 0.12208
0.18632 | 0.20844 | 0.32341 | 0.15757 | 0.25352 | 0.3375 | 0.1891 | 0.18139 | 0.26425 | 0.19682 | 0.28276 | 0.22569 | 0.16633 | 0.14131
0.23053 | 0.23158 | 0.35931 | 0.19449 | 0.29491 | 0.37496 | 0.21432 | 0.20438 | 0.29359 | 0.24294 | 0.3192 | 0.26934 | 0.18806 | 0.1614
0.27473 | 0.25472 | 0.39522 | 0.2353 | 0.3363 | 0.41243 | 0.23955 | 0.22738 | 0.32292 | 0.29733 | 0.35657 | 0.31769 | 0.21541 | 0.18765
0.31901 | 0.2783 | 0.43118 | 0.28007 | 0.3363 | 0.44995 | 0.26482 | 0.25041 | 0.35231 | 0.36721 | 0.39475 | 0.3776 | 0.26403 | 0.23571
0.36329 | 0.31693 | 0.46714 | 0.32874 | 0.41921 | 0.48748 | 0.29009 | 0.27344 | 0.38169 | 0.4371 | 0.43353 | 0.43587 | 0.31298 | 0.28465
0.40742 | 0.35543 | 0.50298 | 0.38112 | 0.46053 | 0.52488 | 0.31527 | 0.2964 | 0.41097 | 0.50675 | 0.47267 | 0.49248 | 0.3621 | 0.33429
0.13409 | 0.1431 | 0.26428 | 0.12448 | 0.1458 | 0.21269 | 0.14641 | 0.13475 | 0.17296 | 0.11063 | 0.18743 | 0.13095 | 0.11189 | 0.090993
0.17107 | 0.16101 | 0.29735 | 0.15757 | 0.1743 | 0.2393 | 0.169 | 0.1543 | 0.1946 | 0.14377 | 0.21377 | 0.16377 | 0.13446 | 0.11057
0.20799 | 0.17888 | 0.33035 | 0.19449 | 0.20275 | 0.26586 | 0.19154 | 0.17381 | 0.2162 | 0.1899 | 0.24075 | 0.20636 | 0.17168 | 0.14507
0.24491 | 0.19761 | 0.36336 | 0.2353 | 0.2312 | 0.29242 | 0.21408 | 0.19333 | 0.2378 | 0.23603 | 0.26824 | 0.24778 | 0.20947 | 0.18038
0.28189 | 0.22745 | 0.39642 | 0.28007 | 0.25971 | 0.31903 | 0.23667 | 0.21288 | 0.25944 | 0.28223 | 0.29621 | 0.28823 | 0.24789 | 0.21658
0.31887 | 0.25728 | 0.42949 | 0.32874 | 0.28821 | 0.34564 | 0.25925 | 0.23243 | 0.28108 | 0.32844 | 0.32452 | 0.32773 | 0.28688 | 0.25361
0.35572 | 0.28702 | 0.46244 | 0.38112 | 0.31661 | 0.37216 | 0.28176 | 0.25191 | 0.30265 | 0.37449 | 0.35301 | 0.36625 | 0.32631 | 0.29133
0.097112 | 0.1252 | 0.23122 | 0.095279 | 0.11729 | 0.18608 | 0.12383 | 0.1152 | 0.15132 | 0.086855 | 0.162 | 0.1031 | 0.094374 | 0.076722
0.13409 | 0.1431 | 0.26428 | 0.12448 | 0.1458 | 0.21269 | 0.14641 | 0.13475 | 0.17296 | 0.11063 | 0.18743 | 0.13095 | 0.11189 | 0.090993
0.17107 | 0.16101 | 0.29735 | 0.15757 | 0.1743 | 0.2393 | 0.169 | 0.1543 | 0.1946 | 0.14377 | 0.21377 | 0.16377 | 0.13446 | 0.11057
0.20799 | 0.17888 | 0.33035 | 0.19449 | 0.20275 | 0.26586 | 0.19154 | 0.17381 | 0.2162 | 0.1899 | 0.24075 | 0.20636 | 0.17168 | 0.14507
0.24491 | 0.19761 | 0.36336 | 0.2353 | 0.2312 | 0.29242 | 0.21408 | 0.19333 | 0.2378 | 0.23603 | 0.26824 | 0.24778 | 0.20947 | 0.18038
0.28189 | 0.22745 | 0.39642 | 0.28007 | 0.25971 | 0.31903 | 0.23667 | 0.21288 | 0.25944 | 0.28223 | 0.29621 | 0.28823 | 0.24789 | 0.21658
0.31887 | 0.25728 | 0.42949 | 0.32874 | 0.28821 | 0.34564 | 0.25925 | 0.23243 | 0.28108 | 0.32844 | 0.32452 | 0.32773 | 0.28688 | 0.25361
0.35572 | 0.28702 | 0.46244 | 0.38112 | 0.31661 | 0.37216 | 0.28176 | 0.25191 | 0.30265 | 0.37449 | 0.35301 | 0.36625 | 0.32631 | 0.29133
0.15311 | 0.13498 | 0.19625 | 0.15248 | 0.13012 | 0.18003 | 0.12518 | 0.15298 | 0.16783 | 0.13797 | 0.1825 | 0.15099 | 0.14697 | 0.1251
0.17116 | 0.1509 | 0.2113 | 0.17678 | 0.14296 | 0.19384 | 0.13677 | 0.16617 | 0.1807 | 0.16178 | 0.19806 | 0.17346 | 0.16883 | 0.14544
0.18929 | 0.16687 | 0.22641 | 0.20296 | 0.15584 | 0.2077 | 0.1484 | 0.17941 | 0.19362 | 0.18568 | 0.21384 | 0.19566 | 0.19103 | 0.16625
0.20741 | 0.18285 | 0.24152 | 0.23095 | 0.16873 | 0.22156 | 0.16003 | 0.19265 | 0.20654 | 0.20957 | 0.22976 | 0.21752 | 0.21349 | 0.18746
0.22553 | 0.19882 | 0.25663 | 0.26074 | 0.18161 | 0.23542 | 0.17166 | 0.20589 | 0.21946 | 0.23346 | 0.24581 | 0.23907 | 0.23621 | 0.20908
0.17116 | 0.1509 | 0.2113 | 0.17678 | 0.14296 | 0.19384 | 0.13677 | 0.16617 | 0.1807 | 0.16178 | 0.19806 | 0.17346 | 0.16883 | 0.14544
0.18929 | 0.16687 | 0.22641 | 0.20296 | 0.15584 | 0.2077 | 0.1484 | 0.17941 | 0.19362 | 0.18568 | 0.21384 | 0.19566 | 0.19103 | 0.16625
0.20741 | 0.18285 | 0.24152 | 0.23095 | 0.16873 | 0.22156 | 0.16003 | 0.19265 | 0.20654 | 0.20957 | 0.22976 | 0.21752 | 0.21349 | 0.18746
0.22553 | 0.19882 | 0.25663 | 0.26074 | 0.18161 | 0.23542 | 0.17166 | 0.20589 | 0.21946 | 0.23346 | 0.24581 | 0.23907 | 0.23621 | 0.20908
0.0071691 | 0.13142 | 0.24254 | 0.064368 | 0.17857 | 0.30305 | 0.12363 | 0.08284 | 0.18417 | 0.072149 | 0.12378 | 0.082174 | 0.071607 | 0.057833
0.11193 | 0.18067 | 0.33343 | 0.12165 | 0.32423 | 0.41661 | 0.18355 | 0.12596 | 0.25318 | 0.1265 | 0.17554 | 0.14431 | 0.10595 | 0.086441
0.21668 | 0.22992 | 0.42432 | 0.19701 | 0.46988 | 0.53018 | 0.24347 | 0.16909 | 0.3222 | 0.20676 | 0.23269 | 0.21603 | 0.14549 | 0.1221
0.11193 | 0.18067 | 0.33343 | 0.12165 | 0.32423 | 0.41661 | 0.18355 | 0.12596 | 0.25318 | 0.1265 | 0.17554 | 0.14431 | 0.10595 | 0.086441
0.21668 | 0.22992 | 0.42432 | 0.19701 | 0.46988 | 0.53018 | 0.24347 | 0.16909 | 0.3222 | 0.20676 | 0.23269 | 0.21603 | 0.14549 | 0.1221
0.10347 | 0.11867 | 0.26294 | 0.091097 | 0.21198 | 0.27576 | 0.11781 | 0.11052 | 0.1931 | 0.094651 | 0.1494 | 0.11241 | 0.088959 | 0.072132
0.15282 | 0.14409 | 0.31926 | 0.1343 | 0.27771 | 0.33482 | 0.14902 | 0.13967 | 0.23447 | 0.13954 | 0.18645 | 0.15696 | 0.11279 | 0.092495
0.20217 | 0.17356 | 0.37558 | 0.18587 | 0.34345 | 0.39389 | 0.18023 | 0.16883 | 0.27583 | 0.19312 | 0.2255 | 0.2048 | 0.1375 | 0.11459
0.10347 | 0.11867 | 0.26294 | 0.091097 | 0.21198 | 0.27576 | 0.11781 | 0.11052 | 0.1931 | 0.094651 | 0.1494 | 0.11241 | 0.088959 | 0.072132
0.15282 | 0.14409 | 0.31926 | 0.1343 | 0.27771 | 0.33482 | 0.14902 | 0.13967 | 0.23447 | 0.13954 | 0.18645 | 0.15696 | 0.11279 | 0.092495
0.20217 | 0.17356 | 0.37558 | 0.18587 | 0.34345 | 0.39389 | 0.18023 | 0.16883 | 0.27583 | 0.19312 | 0.2255 | 0.2048 | 0.1375 | 0.11459
0.12079 | 0.11178 | 0.23114 | 0.10788 | 0.19541 | 0.24809 | 0.10828 | 0.12523 | 0.19253 | 0.1101 | 0.16352 | 0.12808 | 0.097816 | 0.079123
0.15027 | 0.13905 | 0.2658 | 0.14267 | 0.23285 | 0.28529 | 0.128 | 0.14735 | 0.2214 | 0.14559 | 0.19202 | 0.16232 | 0.11601 | 0.095059
0.17974 | 0.16633 | 0.30046 | 0.1823 | 0.27028 | 0.3225 | 0.14772 | 0.16947 | 0.25028 | 0.18604 | 0.22154 | 0.19831 | 0.13472 | 0.11206
0.12079 | 0.11178 | 0.23114 | 0.10788 | 0.19541 | 0.24809 | 0.10828 | 0.12523 | 0.19253 | 0.1101 | 0.16352 | 0.12808 | 0.097816 | 0.079123
0.15027 | 0.13905 | 0.2658 | 0.14267 | 0.23285 | 0.28529 | 0.128 | 0.14735 | 0.2214 | 0.14559 | 0.19202 | 0.16232 | 0.11601 | 0.095059
0.17974 | 0.16633 | 0.30046 | 0.1823 | 0.27028 | 0.3225 | 0.14772 | 0.16947 | 0.25028 | 0.18604 | 0.22154 | 0.19831 | 0.13472 | 0.11206
0.16513 | 0.20936 | 0.23188 | 0.13492 | 0.31616 | 0.32973 | 0.19392 | 0.13082 | 0.28526 | 0.20977 | 0.26614 | 0.24237 | 0.1669 | 0.14776
0.19411 | 0.22468 | 0.24884 | 0.15539 | 0.35364 | 0.35385 | 0.21088 | 0.14152 | 0.30613 | 0.24159 | 0.29093 | 0.27233 | 0.18036 | 0.16063
0.22695 | 0.24204 | 0.26807 | 0.18033 | 0.39613 | 0.3812 | 0.2301 | 0.15365 | 0.32979 | 0.28037 | 0.31958 | 0.3072 | 0.1957 | 0.17556
0.25594 | 0.25736 | 0.28504 | 0.20388 | 0.43361 | 0.40532 | 0.24706 | 0.16435 | 0.35066 | 0.31698 | 0.34526 | 0.33866 | 0.20933 | 0.18904
0.28878 | 0.27472 | 0.30427 | 0.23231 | 0.4761 | 0.43267 | 0.26628 | 0.17648 | 0.37431 | 0.36121 | 0.37476 | 0.375 | 0.2249 | 0.20468
0.31776 | 0.29004 | 0.32123 | 0.25894 | 0.51358 | 0.45679 | 0.28324 | 0.18718 | 0.39519 | 0.41114 | 0.40109 | 0.41579 | 0.25656 | 0.23663
0.35254 | 0.31057 | 0.34159 | 0.2928 | 0.55857 | 0.48574 | 0.3036 | 0.20002 | 0.42023 | 0.47106 | 0.43301 | 0.46375 | 0.29466 | 0.27534
0.13228 | 0.192 | 0.21265 | 0.11347 | 0.27367 | 0.30238 | 0.17469 | 0.11869 | 0.2616 | 0.17642 | 0.23871 | 0.20949 | 0.15174 | 0.13351
0.16513 | 0.20936 | 0.23188 | 0.13492 | 0.31616 | 0.32973 | 0.19392 | 0.13082 | 0.28526 | 0.20977 | 0.26614 | 0.24237 | 0.1669 | 0.14776
0.19604 | 0.2257 | 0.24997 | 0.1568 | 0.35614 | 0.35546 | 0.21201 | 0.14223 | 0.30752 | 0.24379 | 0.2926 | 0.27436 | 0.18126 | 0.1615
0.22406 | 0.2405 | 0.26637 | 0.17805 | 0.39238 | 0.37878 | 0.2284 | 0.15258 | 0.3277 | 0.27683 | 0.31703 | 0.30409 | 0.19435 | 0.17423
0.25594 | 0.25736 | 0.28504 | 0.20388 | 0.43361 | 0.40532 | 0.24706 | 0.16435 | 0.35066 | 0.31698 | 0.34526 | 0.33866 | 0.20933 | 0.18904
0.28782 | 0.27421 | 0.3037 | 0.23145 | 0.47485 | 0.43186 | 0.26572 | 0.17612 | 0.37362 | 0.35985 | 0.37389 | 0.3739 | 0.2244 | 0.20419
0.31487 | 0.2885 | 0.31954 | 0.25621 | 0.50984 | 0.45438 | 0.28155 | 0.18611 | 0.3931 | 0.40615 | 0.39845 | 0.41175 | 0.25339 | 0.23343
0.34095 | 0.30229 | 0.33481 | 0.28129 | 0.54357 | 0.47609 | 0.29681 | 0.19574 | 0.41189 | 0.45108 | 0.42234 | 0.44788 | 0.28194 | 0.2624
0.13248 | 0.14421 | 0.17074 | 0.15479 | 0.17951 | 0.2328 | 0.19009 | 0.10064 | 0.24631 | 0.12448 | 0.18518 | 0.13944 | 0.14748 | 0.12676
0.16092 | 0.17517 | 0.19953 | 0.21139 | 0.21464 | 0.27206 | 0.231 | 0.11951 | 0.28785 | 0.17272 | 0.22023 | 0.18871 | 0.19548 | 0.17118
0.18845 | 0.20514 | 0.22739 | 0.27455 | 0.24865 | 0.31005 | 0.2706 | 0.13777 | 0.32805 | 0.2213 | 0.25479 | 0.23522 | 0.2429 | 0.21564
0.21583 | 0.23495 | 0.25511 | 0.34555 | 0.28247 | 0.34784 | 0.30999 | 0.15593 | 0.36803 | 0.26962 | 0.28962 | 0.28046 | 0.29101 | 0.26128
0.24291 | 0.26442 | 0.28251 | 0.42378 | 0.31591 | 0.3852 | 0.34893 | 0.17389 | 0.40756 | 0.3174 | 0.3244 | 0.3243 | 0.33951 | 0.30781
0.27074 | 0.29472 | 0.31069 | 0.51252 | 0.35029 | 0.42362 | 0.38897 | 0.19236 | 0.44821 | 0.36652 | 0.36043 | 0.36856 | 0.39033 | 0.3571
0.10602 | 0.1154 | 0.14395 | 0.11002 | 0.14682 | 0.19627 | 0.15202 | 0.083078 | 0.20767 | 0.08846 | 0.15345 | 0.092345 | 0.10372 | 0.086809
0.13294 | 0.14471 | 0.1712 | 0.15562 | 0.18007 | 0.23343 | 0.19075 | 0.10094 | 0.24698 | 0.1251 | 0.18574 | 0.14024 | 0.14824 | 0.12746
0.16047 | 0.17468 | 0.19907 | 0.21041 | 0.21408 | 0.27143 | 0.23035 | 0.1192 | 0.28718 | 0.17191 | 0.21966 | 0.18793 | 0.1947 | 0.17046
0.18769 | 0.20431 | 0.22662 | 0.2727 | 0.24771 | 0.309 | 0.26951 | 0.13726 | 0.32694 | 0.21996 | 0.25383 | 0.23395 | 0.24158 | 0.21439
0.21598 | 0.23511 | 0.25526 | 0.34597 | 0.28266 | 0.34805 | 0.31021 | 0.15603 | 0.36825 | 0.26989 | 0.28981 | 0.2807 | 0.29128 | 0.26153
0.24291 | 0.26442 | 0.28251 | 0.42378 | 0.31591 | 0.3852 | 0.34893 | 0.17389 | 0.40756 | 0.3174 | 0.3244 | 0.3243 | 0.33951 | 0.30781
0.25599 | 0.27866 | 0.29575 | 0.46443 | 0.33207 | 0.40326 | 0.36775 | 0.18257 | 0.42666 | 0.34048 | 0.3413 | 0.3452 | 0.36327 | 0.33079
0.16613 | 0.29056 | 0.26143 | 0.1715 | 0.2909 | 0.3389 | 0.22118 | 0.1663 | 0.29785 | 0.27501 | 0.3184 | 0.30384 | 0.1955 | 0.17546
0.20438 | 0.30927 | 0.27826 | 0.1943 | 0.32823 | 0.36072 | 0.23782 | 0.17827 | 0.31702 | 0.31156 | 0.34445 | 0.3357 | 0.20932 | 0.18906
0.21204 | 0.31301 | 0.28163 | 0.19902 | 0.3357 | 0.36508 | 0.24115 | 0.18067 | 0.32086 | 0.31915 | 0.3497 | 0.34214 | 0.21209 | 0.19181
0.24434 | 0.3288 | 0.29584 | 0.21962 | 0.36722 | 0.38351 | 0.25521 | 0.19078 | 0.33705 | 0.35217 | 0.37203 | 0.36959 | 0.22384 | 0.20356
0.26645 | 0.33961 | 0.30556 | 0.23429 | 0.38879 | 0.39611 | 0.26482 | 0.1977 | 0.34813 | 0.37715 | 0.38743 | 0.38993 | 0.23464 | 0.21446
0.2911 | 0.35167 | 0.31641 | 0.25122 | 0.41285 | 0.41017 | 0.27555 | 0.20542 | 0.36049 | 0.40994 | 0.40472 | 0.41674 | 0.2554 | 0.2354
0.31321 | 0.36247 | 0.32613 | 0.2669 | 0.43442 | 0.42278 | 0.28516 | 0.21234 | 0.37156 | 0.43934 | 0.42031 | 0.44049 | 0.27404 | 0.25428
0.33956 | 0.37536 | 0.33773 | 0.28622 | 0.46014 | 0.43781 | 0.29663 | 0.22059 | 0.38477 | 0.47439 | 0.439 | 0.46849 | 0.29631 | 0.2769
0.16358 | 0.28931 | 0.26031 | 0.17003 | 0.28841 | 0.33745 | 0.22007 | 0.1655 | 0.29657 | 0.27266 | 0.31668 | 0.30174 | 0.19459 | 0.17456
0.18908 | 0.30178 | 0.27153 | 0.18501 | 0.3133 | 0.35199 | 0.23117 | 0.17348 | 0.30935 | 0.29667 | 0.33399 | 0.32288 | 0.20379 | 0.18358
0.21289 | 0.31342 | 0.282 | 0.19955 | 0.33653 | 0.36557 | 0.24152 | 0.18094 | 0.32128 | 0.31999 | 0.35029 | 0.34286 | 0.2124 | 0.19212
0.23754 | 0.32548 | 0.29285 | 0.2152 | 0.36059 | 0.37963 | 0.25225 | 0.18865 | 0.33364 | 0.34508 | 0.36731 | 0.36378 | 0.22136 | 0.20107
0.2639 | 0.33836 | 0.30444 | 0.23258 | 0.3863 | 0.39466 | 0.26371 | 0.1969 | 0.34685 | 0.37376 | 0.38565 | 0.38714 | 0.23249 | 0.2123
0.2911 | 0.35167 | 0.31641 | 0.25122 | 0.41285 | 0.41017 | 0.27555 | 0.20542 | 0.36049 | 0.40994 | 0.40472 | 0.41674 | 0.2554 | 0.2354
0.31576 | 0.36372 | 0.32725 | 0.26874 | 0.43691 | 0.42423 | 0.28627 | 0.21314 | 0.37284 | 0.44273 | 0.42211 | 0.44322 | 0.2762 | 0.25646
0.33786 | 0.37453 | 0.33698 | 0.28495 | 0.45848 | 0.43684 | 0.29589 | 0.22006 | 0.38392 | 0.47213 | 0.43779 | 0.4667 | 0.29487 | 0.27544
0.19163 | 0.30303 | 0.27265 | 0.18654 | 0.31579 | 0.35345 | 0.23228 | 0.17428 | 0.31063 | 0.29913 | 0.33573 | 0.32501 | 0.20471 | 0.18449
0.21629 | 0.31509 | 0.2835 | 0.20168 | 0.33985 | 0.36751 | 0.243 | 0.182 | 0.32299 | 0.3234 | 0.35263 | 0.34573 | 0.21364 | 0.19335
0.25114 | 0.33213 | 0.29883 | 0.22408 | 0.37386 | 0.38739 | 0.25816 | 0.19291 | 0.34046 | 0.35933 | 0.37676 | 0.37542 | 0.22631 | 0.20606
0.27155 | 0.3421 | 0.30781 | 0.23775 | 0.39377 | 0.39902 | 0.26704 | 0.1993 | 0.35068 | 0.38394 | 0.391 | 0.3955 | 0.23893 | 0.21878
0.2911 | 0.35167 | 0.31641 | 0.25122 | 0.41285 | 0.41017 | 0.27555 | 0.20542 | 0.36049 | 0.40994 | 0.40472 | 0.41674 | 0.2554 | 0.2354
0.31236 | 0.36206 | 0.32576 | 0.26629 | 0.43359 | 0.42229 | 0.28479 | 0.21207 | 0.37114 | 0.43821 | 0.41971 | 0.43959 | 0.27333 | 0.25355
0.34041 | 0.37577 | 0.3381 | 0.28685 | 0.46097 | 0.43829 | 0.297 | 0.22086 | 0.3852 | 0.47552 | 0.43961 | 0.46939 | 0.29702 | 0.27764
0.17622 | 0.17479 | 0.18988 | 0.19143 | 0.19112 | 0.23685 | 0.20327 | 0.12779 | 0.24461 | 0.16897 | 0.22484 | 0.18659 | 0.19185 | 0.16859
0.21296 | 0.21124 | 0.21939 | 0.25556 | 0.2273 | 0.27366 | 0.24246 | 0.14967 | 0.28263 | 0.22446 | 0.26413 | 0.24007 | 0.24495 | 0.21839
0.24957 | 0.24756 | 0.2488 | 0.32867 | 0.26336 | 0.31035 | 0.28152 | 0.17147 | 0.32052 | 0.27976 | 0.30389 | 0.29208 | 0.29894 | 0.26963
0.17622 | 0.17479 | 0.18988 | 0.19143 | 0.19112 | 0.23685 | 0.20327 | 0.12779 | 0.24461 | 0.16897 | 0.22484 | 0.18659 | 0.19185 | 0.16859
0.21246 | 0.21074 | 0.21899 | 0.25463 | 0.22681 | 0.27316 | 0.24193 | 0.14937 | 0.28211 | 0.22371 | 0.26359 | 0.23935 | 0.24423 | 0.2177
0.24895 | 0.24694 | 0.2483 | 0.32735 | 0.26275 | 0.30973 | 0.28086 | 0.1711 | 0.31988 | 0.27882 | 0.30321 | 0.29121 | 0.29802 | 0.26875
0.10199 | 0.10117 | 0.13025 | 0.090081 | 0.11802 | 0.16248 | 0.1241 | 0.083578 | 0.1678 | 0.076052 | 0.14853 | 0.076052 | 0.087855 | 0.072964
0.13985 | 0.13872 | 0.16066 | 0.13706 | 0.15531 | 0.20041 | 0.16448 | 0.10613 | 0.20698 | 0.12015 | 0.18679 | 0.13222 | 0.14035 | 0.12091
0.17559 | 0.17418 | 0.18938 | 0.19042 | 0.19051 | 0.23623 | 0.20261 | 0.12741 | 0.24397 | 0.16803 | 0.22418 | 0.18568 | 0.19096 | 0.16776
0.21146 | 0.20976 | 0.21819 | 0.25277 | 0.22583 | 0.27216 | 0.24087 | 0.14878 | 0.28108 | 0.2222 | 0.26252 | 0.23792 | 0.24277 | 0.21633
0.26215 | 0.26004 | 0.2589 | 0.35591 | 0.27575 | 0.32295 | 0.29494 | 0.17897 | 0.33354 | 0.29875 | 0.31765 | 0.30968 | 0.31774 | 0.28761
0.13166 | 0.14372 | 0.18553 | 0.10264 | 0.17945 | 0.2458 | 0.09659 | 0.22463 | 0.23458 | 0.11113 | 0.20921 | 0.12581 | 0.12027 | 0.10238
0.19202 | 0.19236 | 0.23237 | 0.161 | 0.2398 | 0.30785 | 0.1284 | 0.2931 | 0.29379 | 0.17447 | 0.2689 | 0.20235 | 0.17576 | 0.15471
0.25238 | 0.25282 | 0.2792 | 0.23245 | 0.30014 | 0.36989 | 0.16021 | 0.36158 | 0.353 | 0.2734 | 0.33119 | 0.29561 | 0.25547 | 0.23322
0.12272 | 0.1379 | 0.15058 | 0.10035 | 0.12926 | 0.18565 | 0.072641 | 0.2258 | 0.20475 | 0.11795 | 0.18655 | 0.12665 | 0.13327 | 0.11851
0.16718 | 0.18786 | 0.18797 | 0.15638 | 0.16816 | 0.23175 | 0.096298 | 0.29196 | 0.25559 | 0.1831 | 0.2379 | 0.19979 | 0.19942 | 0.18298
0.21165 | 0.23783 | 0.22537 | 0.22478 | 0.20707 | 0.27785 | 0.11995 | 0.35812 | 0.30644 | 0.25676 | 0.29069 | 0.27047 | 0.26659 | 0.2503
0.12948 | 0.1316 | 0.1799 | 0.15021 | 0.13794 | 0.20889 | 0.14255 | 0.11758 | 0.18626 | 0.13179 | 0.1698 | 0.14325 | 0.14302 | 0.1209
0.18828 | 0.19136 | 0.24194 | 0.27167 | 0.19308 | 0.28092 | 0.2018 | 0.16223 | 0.25049 | 0.2295 | 0.23585 | 0.23318 | 0.23682 | 0.20623
0.22356 | 0.22722 | 0.27916 | 0.36169 | 0.22616 | 0.32413 | 0.23735 | 0.18902 | 0.28902 | 0.28813 | 0.2764 | 0.28464 | 0.29539 | 0.26045
0.25296 | 0.2571 | 0.31017 | 0.44652 | 0.25372 | 0.36015 | 0.26698 | 0.21134 | 0.32114 | 0.33699 | 0.31054 | 0.32639 | 0.34552 | 0.30736
0.3 | 0.30491 | 0.3598 | 0.60084 | 0.29783 | 0.41777 | 0.31438 | 0.24707 | 0.37252 | 0.41516 | 0.36562 | 0.39145 | 0.42822 | 0.38569
0.34116 | 0.34674 | 0.38714 | 0.6956 | 0.33643 | 0.46819 | 0.35586 | 0.27832 | 0.41748 | 0.46728 | 0.37801 | 0.44694 | 0.50309 | 0.45753
0.13588 | 0.14617 | 0.2052 | 0.25253 | 0.13579 | 0.22543 | 0.18419 | 0.13846 | 0.21999 | 0.16753 | 0.18046 | 0.17301 | 0.16753 | 0.17046
0.15769 | 0.16963 | 0.23336 | 0.32661 | 0.15605 | 0.25637 | 0.21385 | 0.159 | 0.25019 | 0.20362 | 0.20762 | 0.20655 | 0.20362 | 0.20836
0.18573 | 0.19979 | 0.26957 | 0.43583 | 0.1821 | 0.29615 | 0.25198 | 0.18542 | 0.28901 | 0.25003 | 0.24287 | 0.24868 | 0.25003 | 0.25944
0.19819 | 0.2132 | 0.28566 | 0.48942 | 0.19368 | 0.31384 | 0.26893 | 0.19716 | 0.30626 | 0.27066 | 0.25863 | 0.2671 | 0.27066 | 0.28299
0.22623 | 0.24336 | 0.32187 | 0.62137 | 0.21974 | 0.35362 | 0.30707 | 0.22358 | 0.34508 | 0.31707 | 0.29424 | 0.30795 | 0.31707 | 0.3379
0.28542 | 0.30703 | 0.38076 | 0.8695 | 0.27474 | 0.4376 | 0.38757 | 0.27935 | 0.42704 | 0.40484 | 0.34926 | 0.39202 | 0.40484 | 0.46368
0.099002 | 0.11972 | 0.15281 | 0.21127 | 0.084078 | 0.15789 | 0.12821 | 0.12537 | 0.18016 | 0.1342 | 0.14434 | 0.13841 | 0.18918 | 0.14682
0.11554 | 0.13972 | 0.17528 | 0.27798 | 0.097273 | 0.18111 | 0.15071 | 0.14543 | 0.20666 | 0.16273 | 0.16737 | 0.16568 | 0.23013 | 0.17965
0.13042 | 0.15772 | 0.19551 | 0.34583 | 0.10915 | 0.20201 | 0.17096 | 0.16348 | 0.2305 | 0.1884 | 0.18823 | 0.18984 | 0.26841 | 0.21051
0.14861 | 0.17971 | 0.22023 | 0.43882 | 0.12366 | 0.22755 | 0.19571 | 0.18554 | 0.25965 | 0.21978 | 0.21386 | 0.21894 | 0.31705 | 0.2499
0.1668 | 0.20171 | 0.24495 | 0.54285 | 0.13818 | 0.25309 | 0.22046 | 0.2076 | 0.28879 | 0.25116 | 0.23959 | 0.24763 | 0.36771 | 0.29115
0.18333 | 0.22171 | 0.26742 | 0.64703 | 0.15137 | 0.27631 | 0.24295 | 0.22765 | 0.31529 | 0.27969 | 0.26305 | 0.27342 | 0.41553 | 0.33063
0.19987 | 0.2417 | 0.28989 | 0.76034 | 0.16457 | 0.29953 | 0.26545 | 0.24771 | 0.34178 | 0.30822 | 0.28657 | 0.29895 | 0.46501 | 0.37251
0.21475 | 0.2597 | 0.31 | 0.8695 | 0.17644 | 0.32042 | 0.2857 | 0.26576 | 0.36563 | 0.33062 | 0.30778 | 0.32175 | 0.51098 | 0.41021
0.23594 | 0.23899 | 0.28536 | 0.43374 | 0.2306 | 0.30169 | 0.24176 | 0.19262 | 0.29314 | 0.30018 | 0.28526 | 0.29686 | 0.33005 | 0.28447
0.28908 | 0.29282 | 0.34119 | 0.62007 | 0.28001 | 0.36071 | 0.29479 | 0.23263 | 0.35049 | 0.38443 | 0.3472 | 0.36924 | 0.42635 | 0.37058
0.34814 | 0.35264 | 0.38714 | 0.79831 | 0.33491 | 0.4263 | 0.3537 | 0.2771 | 0.41422 | 0.46464 | 0.39004 | 0.44732 | 0.5389 | 0.47206
0.13662 | 0.14638 | 0.20117 | 0.27856 | 0.13219 | 0.20111 | 0.17846 | 0.13481 | 0.21361 | 0.16693 | 0.17763 | 0.17254 | 0.22911 | 0.17471
0.15853 | 0.16985 | 0.22934 | 0.36202 | 0.15236 | 0.22927 | 0.2079 | 0.15526 | 0.24351 | 0.20175 | 0.20488 | 0.20521 | 0.2783 | 0.21239
0.1867 | 0.20003 | 0.26555 | 0.48536 | 0.17829 | 0.26547 | 0.24575 | 0.18155 | 0.28196 | 0.24652 | 0.24019 | 0.24638 | 0.34472 | 0.26313
0.19922 | 0.21344 | 0.28164 | 0.54598 | 0.18981 | 0.28156 | 0.26258 | 0.19324 | 0.29905 | 0.26642 | 0.25596 | 0.26441 | 0.37538 | 0.28651
0.21799 | 0.23355 | 0.30578 | 0.64358 | 0.2071 | 0.30569 | 0.28781 | 0.21076 | 0.32468 | 0.29627 | 0.27968 | 0.29119 | 0.42268 | 0.32253
0.23051 | 0.24697 | 0.32187 | 0.71311 | 0.21862 | 0.32178 | 0.30463 | 0.22245 | 0.34177 | 0.31617 | 0.29554 | 0.30888 | 0.4551 | 0.34718
0.26118 | 0.27983 | 0.3613 | 0.89853 | 0.24686 | 0.3612 | 0.34585 | 0.25108 | 0.38364 | 0.36492 | 0.33449 | 0.35176 | 0.53749 | 0.40973
0.29185 | 0.31268 | 0.38076 | 0.99788 | 0.27509 | 0.40062 | 0.38707 | 0.2797 | 0.4255 | 0.40482 | 0.35694 | 0.39407 | 0.6241 | 0.47564
0.12789 | 0.154 | 0.18877 | 0.37 | 0.1046 | 0.17739 | 0.16251 | 0.15657 | 0.21997 | 0.18135 | 0.18188 | 0.18341 | 0.27675 | 0.2056
0.13453 | 0.16199 | 0.19776 | 0.40607 | 0.10985 | 0.18584 | 0.17143 | 0.16455 | 0.23045 | 0.19241 | 0.19116 | 0.19384 | 0.29539 | 0.21946
0.15112 | 0.18197 | 0.22023 | 0.50361 | 0.12298 | 0.20696 | 0.19371 | 0.18449 | 0.25664 | 0.22006 | 0.21441 | 0.21969 | 0.34342 | 0.25515
0.16937 | 0.20394 | 0.24495 | 0.62301 | 0.13741 | 0.23019 | 0.21823 | 0.20644 | 0.28544 | 0.25047 | 0.24007 | 0.24781 | 0.39863 | 0.29613
0.18596 | 0.22392 | 0.26742 | 0.74256 | 0.15054 | 0.25131 | 0.24051 | 0.22639 | 0.31163 | 0.27812 | 0.26346 | 0.27312 | 0.45098 | 0.33495
0.20089 | 0.2419 | 0.28765 | 0.85913 | 0.16235 | 0.27031 | 0.26057 | 0.24434 | 0.3352 | 0.303 | 0.28454 | 0.29572 | 0.49984 | 0.37216
0.21914 | 0.26388 | 0.31 | 0.99788 | 0.17679 | 0.29354 | 0.28508 | 0.26628 | 0.36401 | 0.33052 | 0.31035 | 0.32314 | 0.56182 | 0.41802
0.037199 | 0.048313 | 0.081417 | 0.039863 | 0.032681 | 0.089875 | 0.04917 | 0.066998 | 0.096381 | 0.038597 | 0.06782 | 0.038597 | 0.053022 | 0.038113
0.056084 | 0.072841 | 0.11045 | 0.073361 | 0.045641 | 0.12192 | 0.076521 | 0.095982 | 0.13075 | 0.067648 | 0.093514 | 0.067648 | 0.094968 | 0.071454
0.080102 | 0.10403 | 0.14737 | 0.13061 | 0.062122 | 0.16268 | 0.1113 | 0.13284 | 0.17446 | 0.10635 | 0.12764 | 0.11132 | 0.15084 | 0.11725
0.093855 | 0.1219 | 0.16851 | 0.17077 | 0.071559 | 0.18602 | 0.13122 | 0.15395 | 0.19949 | 0.13186 | 0.14759 | 0.13642 | 0.18411 | 0.14518
0.10966 | 0.14243 | 0.19281 | 0.22357 | 0.082406 | 0.21284 | 0.15412 | 0.17821 | 0.22825 | 0.16118 | 0.17076 | 0.16475 | 0.22349 | 0.17881
0.1343 | 0.17442 | 0.23068 | 0.32001 | 0.099309 | 0.25465 | 0.18979 | 0.21601 | 0.27308 | 0.20686 | 0.20722 | 0.20792 | 0.28731 | 0.23451
0.14682 | 0.19068 | 0.24993 | 0.37565 | 0.1079 | 0.27589 | 0.20793 | 0.23523 | 0.29587 | 0.23009 | 0.22588 | 0.22947 | 0.32089 | 0.26435
0.16509 | 0.21441 | 0.27358 | 0.4501 | 0.12044 | 0.3069 | 0.23438 | 0.26327 | 0.32911 | 0.26397 | 0.24956 | 0.26051 | 0.37127 | 0.31111
0.24982 | 0.25479 | 0.28199 | 0.43113 | 0.24348 | 0.27246 | 0.24138 | 0.19709 | 0.30289 | 0.31774 | 0.29702 | 0.31569 | 0.33535 | 0.3144
0.27433 | 0.27979 | 0.29186 | 0.46183 | 0.26626 | 0.29554 | 0.26437 | 0.21485 | 0.32854 | 0.35647 | 0.29702 | 0.3495 | 0.37633 | 0.3564
0.25089 | 0.25588 | 0.28303 | 0.43432 | 0.24447 | 0.27347 | 0.24238 | 0.19786 | 0.30401 | 0.31943 | 0.29702 | 0.31717 | 0.33712 | 0.3162
0.27433 | 0.27979 | 0.29186 | 0.46183 | 0.26626 | 0.29554 | 0.26437 | 0.21485 | 0.32854 | 0.35647 | 0.29702 | 0.3495 | 0.37633 | 0.3564
0.25089 | 0.25588 | 0.28303 | 0.43432 | 0.24447 | 0.27347 | 0.24238 | 0.19786 | 0.30401 | 0.31943 | 0.29702 | 0.31717 | 0.33712 | 0.3162
0.27433 | 0.27979 | 0.29186 | 0.46183 | 0.26626 | 0.29554 | 0.26437 | 0.21485 | 0.32854 | 0.35647 | 0.29702 | 0.3495 | 0.37633 | 0.3564
0.25195 | 0.25697 | 0.28407 | 0.43752 | 0.24546 | 0.27447 | 0.24339 | 0.19863 | 0.30512 | 0.32111 | 0.29702 | 0.31865 | 0.3389 | 0.318
0.27433 | 0.27979 | 0.29186 | 0.46183 | 0.26626 | 0.29554 | 0.26437 | 0.21485 | 0.32854 | 0.35647 | 0.29702 | 0.3495 | 0.37633 | 0.3564
0.23181 | 0.22003 | 0.24662 | 0.25333 | 0.23678 | 0.25141 | 0.18866 | 0.16698 | 0.25182 | 0.26706 | 0.27183 | 0.27298 | 0.24327 | 0.22812
0.3046 | 0.28913 | 0.29271 | 0.35688 | 0.30405 | 0.31103 | 0.23986 | 0.20989 | 0.31154 | 0.37829 | 0.29228 | 0.36815 | 0.33864 | 0.32708
0.23378 | 0.2219 | 0.2482 | 0.25659 | 0.2386 | 0.25302 | 0.19005 | 0.16814 | 0.25344 | 0.27007 | 0.27382 | 0.27562 | 0.24582 | 0.23071
0.3046 | 0.28913 | 0.29271 | 0.35688 | 0.30405 | 0.31103 | 0.23986 | 0.20989 | 0.31154 | 0.37829 | 0.29228 | 0.36815 | 0.33864 | 0.32708
0.16749 | 0.17071 | 0.20291 | 0.21596 | 0.16787 | 0.20015 | 0.16506 | 0.13814 | 0.21762 | 0.18715 | 0.20988 | 0.19747 | 0.20058 | 0.18028
0.25193 | 0.25677 | 0.28512 | 0.4264 | 0.24623 | 0.28123 | 0.24409 | 0.19923 | 0.30578 | 0.3213 | 0.29429 | 0.31856 | 0.33508 | 0.31421
0.27351 | 0.27877 | 0.29186 | 0.44681 | 0.26626 | 0.30196 | 0.26429 | 0.21485 | 0.32831 | 0.35559 | 0.29429 | 0.34836 | 0.3708 | 0.35084
0.16856 | 0.1718 | 0.20395 | 0.21819 | 0.16887 | 0.20117 | 0.16606 | 0.13892 | 0.21873 | 0.18885 | 0.21108 | 0.19906 | 0.20223 | 0.18188
0.25299 | 0.25786 | 0.28616 | 0.42952 | 0.24723 | 0.28226 | 0.24509 | 0.20001 | 0.3069 | 0.323 | 0.29429 | 0.32004 | 0.33684 | 0.316
0.10387 | 0.11245 | 0.14815 | 0.13551 | 0.10457 | 0.14126 | 0.12045 | 0.097962 | 0.16516 | 0.10247 | 0.13951 | 0.11234 | 0.12979 | 0.10851
0.15522 | 0.16805 | 0.20681 | 0.26406 | 0.15225 | 0.19719 | 0.18112 | 0.14156 | 0.23055 | 0.18556 | 0.20155 | 0.19336 | 0.22194 | 0.19291
0.20723 | 0.22436 | 0.26622 | 0.43756 | 0.20054 | 0.25384 | 0.24256 | 0.18572 | 0.29679 | 0.27041 | 0.26595 | 0.27168 | 0.32145 | 0.28727
0.24622 | 0.26657 | 0.29485 | 0.53673 | 0.23674 | 0.29631 | 0.28862 | 0.21882 | 0.34644 | 0.33402 | 0.28726 | 0.3285 | 0.40015 | 0.36387
0.10321 | 0.11174 | 0.1474 | 0.13414 | 0.10396 | 0.14055 | 0.11967 | 0.097403 | 0.16432 | 0.10162 | 0.13873 | 0.11127 | 0.12865 | 0.10748
0.1539 | 0.16662 | 0.2053 | 0.26023 | 0.15103 | 0.19576 | 0.17956 | 0.14044 | 0.22888 | 0.18341 | 0.19993 | 0.19134 | 0.2195 | 0.19064
0.20525 | 0.22222 | 0.26396 | 0.43018 | 0.1987 | 0.25169 | 0.24023 | 0.18404 | 0.29427 | 0.26719 | 0.26349 | 0.26876 | 0.31756 | 0.28353
0.24788 | 0.25198 | 0.28616 | 0.37406 | 0.24631 | 0.30775 | 0.24388 | 0.19929 | 0.30501 | 0.31639 | 0.28193 | 0.31303 | 0.31331 | 0.29218
0.26952 | 0.27398 | 0.29186 | 0.38912 | 0.26626 | 0.33034 | 0.26399 | 0.21485 | 0.3274 | 0.35163 | 0.28193 | 0.34321 | 0.3476 | 0.32724
0.24788 | 0.25198 | 0.28616 | 0.37406 | 0.24631 | 0.30775 | 0.24388 | 0.19929 | 0.30501 | 0.31639 | 0.28193 | 0.31303 | 0.31331 | 0.29218
0.26952 | 0.27398 | 0.29186 | 0.38912 | 0.26626 | 0.33034 | 0.26399 | 0.21485 | 0.3274 | 0.35163 | 0.28193 | 0.34321 | 0.3476 | 0.32724
0.12502 | 0.13495 | 0.17597 | 0.16651 | 0.12664 | 0.18287 | 0.14823 | 0.11815 | 0.19472 | 0.13239 | 0.16501 | 0.14323 | 0.15662 | 0.13294
0.15144 | 0.16347 | 0.20606 | 0.2283 | 0.151 | 0.21413 | 0.17916 | 0.14042 | 0.228 | 0.17633 | 0.19652 | 0.18507 | 0.20261 | 0.17551
0.1772 | 0.19127 | 0.23538 | 0.29791 | 0.17475 | 0.24461 | 0.20932 | 0.16214 | 0.26046 | 0.21917 | 0.2277 | 0.2248 | 0.24873 | 0.21899
0.20362 | 0.21979 | 0.26547 | 0.37892 | 0.19911 | 0.27587 | 0.24025 | 0.18441 | 0.29374 | 0.2631 | 0.26 | 0.26462 | 0.29735 | 0.26562
0.22872 | 0.24688 | 0.29404 | 0.46489 | 0.22225 | 0.30557 | 0.26963 | 0.20557 | 0.32536 | 0.30484 | 0.27791 | 0.30169 | 0.34477 | 0.31183
0.24443 | 0.26384 | 0.29485 | 0.46744 | 0.23674 | 0.32416 | 0.28803 | 0.21882 | 0.34516 | 0.33098 | 0.27791 | 0.32457 | 0.37508 | 0.34172
0.1772 | 0.19127 | 0.23538 | 0.29791 | 0.17475 | 0.24461 | 0.20932 | 0.16214 | 0.26046 | 0.21917 | 0.2277 | 0.2248 | 0.24873 | 0.21899
0.2023 | 0.21836 | 0.26396 | 0.37464 | 0.19789 | 0.27431 | 0.2387 | 0.1833 | 0.29208 | 0.26091 | 0.25838 | 0.26265 | 0.29489 | 0.26324
0.22872 | 0.24688 | 0.29404 | 0.46489 | 0.22225 | 0.30557 | 0.26963 | 0.20557 | 0.32536 | 0.30484 | 0.27791 | 0.30169 | 0.34477 | 0.31183
0.24443 | 0.26384 | 0.29485 | 0.46744 | 0.23674 | 0.32416 | 0.28803 | 0.21882 | 0.34516 | 0.33098 | 0.27791 | 0.32457 | 0.37508 | 0.34172
0.14461 | 0.14005 | 0.1742 | 0.15866 | 0.11368 | 0.1254 | 0.13348 | 0.12747 | 0.16805 | 0.13479 | 0.1734 | 0.14691 | 0.16205 | 0.13969
0.18487 | 0.17904 | 0.20979 | 0.2301 | 0.14237 | 0.15101 | 0.16745 | 0.15661 | 0.20239 | 0.18859 | 0.20598 | 0.19888 | 0.2183 | 0.19196
0.21525 | 0.20846 | 0.22605 | 0.26716 | 0.16402 | 0.17035 | 0.19308 | 0.1786 | 0.22829 | 0.22919 | 0.20598 | 0.23714 | 0.26193 | 0.23319
0.21596 | 0.20923 | 0.22605 | 0.2722 | 0.16402 | 0.16829 | 0.19307 | 0.1786 | 0.22835 | 0.23014 | 0.20733 | 0.23799 | 0.26444 | 0.23547
0.20567 | 0.20855 | 0.22003 | 0.25612 | 0.16874 | 0.169 | 0.17976 | 0.16916 | 0.23355 | 0.22316 | 0.2356 | 0.23432 | 0.24892 | 0.22657
0.23261 | 0.23586 | 0.23242 | 0.28579 | 0.18951 | 0.18663 | 0.20209 | 0.18848 | 0.25791 | 0.26128 | 0.2356 | 0.27021 | 0.28813 | 0.26506
0.11852 | 0.10617 | 0.21218 | 0.33505 | 0.081993 | 0.089838 | 0.17385 | 0.1444 | 0.14591 | 0.12433 | 0.12121 | 0.12642 | 0.29737 | 0.16709
0.14502 | 0.15519 | 0.17299 | 0.20681 | 0.1165 | 0.11969 | 0.1412 | 0.13096 | 0.18983 | 0.15601 | 0.18626 | 0.16611 | 0.19888 | 0.1723
0.17374 | 0.18593 | 0.20122 | 0.2798 | 0.13877 | 0.13922 | 0.17018 | 0.15485 | 0.2208 | 0.19812 | 0.21969 | 0.20736 | 0.24826 | 0.21801
0.2044 | 0.21873 | 0.23133 | 0.36983 | 0.16254 | 0.16006 | 0.2011 | 0.18035 | 0.25384 | 0.24304 | 0.24431 | 0.25058 | 0.30263 | 0.26913
0.21783 | 0.23311 | 0.23378 | 0.37768 | 0.17295 | 0.16919 | 0.21465 | 0.19152 | 0.26832 | 0.26273 | 0.24431 | 0.2693 | 0.32701 | 0.29231
0.19942 | 0.21254 | 0.23133 | 0.30783 | 0.16164 | 0.17945 | 0.19975 | 0.17938 | 0.25163 | 0.23251 | 0.23274 | 0.2412 | 0.27647 | 0.24587
0.21415 | 0.22824 | 0.23378 | 0.31437 | 0.17295 | 0.19062 | 0.21446 | 0.19152 | 0.26729 | 0.25449 | 0.23274 | 0.26196 | 0.30151 | 0.26981
0.14011 | 0.14936 | 0.17299 | 0.17404 | 0.11587 | 0.13328 | 0.14026 | 0.13028 | 0.18826 | 0.14431 | 0.18181 | 0.15576 | 0.1795 | 0.15501
0.16896 | 0.18012 | 0.20122 | 0.23546 | 0.13804 | 0.15502 | 0.16908 | 0.15406 | 0.21898 | 0.1873 | 0.21459 | 0.19783 | 0.22651 | 0.19865
0.19975 | 0.21294 | 0.23133 | 0.31121 | 0.1617 | 0.17823 | 0.19983 | 0.17944 | 0.25175 | 0.23318 | 0.23349 | 0.2418 | 0.27803 | 0.24728
0.21441 | 0.22856 | 0.23378 | 0.31782 | 0.17295 | 0.18927 | 0.21447 | 0.19152 | 0.26735 | 0.25502 | 0.23349 | 0.26243 | 0.30303 | 0.27117
0.14097 | 0.15037 | 0.17299 | 0.17892 | 0.11597 | 0.131 | 0.14041 | 0.13039 | 0.18851 | 0.1463 | 0.18253 | 0.15752 | 0.18266 | 0.15785
0.1698 | 0.18112 | 0.20122 | 0.24207 | 0.13816 | 0.15237 | 0.16925 | 0.15419 | 0.21927 | 0.18914 | 0.21542 | 0.19945 | 0.23003 | 0.20181
0.20057 | 0.21394 | 0.23133 | 0.31994 | 0.16183 | 0.17518 | 0.20003 | 0.17958 | 0.25208 | 0.23485 | 0.23534 | 0.24329 | 0.28196 | 0.25082
0.21503 | 0.22936 | 0.23378 | 0.32674 | 0.17295 | 0.1859 | 0.2145 | 0.19152 | 0.26751 | 0.25633 | 0.23534 | 0.26361 | 0.30687 | 0.27461
0.12217 | 0.12498 | 0.20639 | 0.33709 | 0.087031 | 0.1107 | 0.17416 | 0.14424 | 0.1799 | 0.13865 | 0.14515 | 0.14216 | 0.27686 | 0.17664
0.14611 | 0.14946 | 0.23027 | 0.4196 | 0.10351 | 0.12995 | 0.21071 | 0.17165 | 0.2112 | 0.16991 | 0.16323 | 0.17251 | 0.35197 | 0.22499
0.11532 | 0.13406 | 0.16565 | 0.19654 | 0.093568 | 0.12049 | 0.14369 | 0.12326 | 0.1898 | 0.13589 | 0.16105 | 0.14201 | 0.19184 | 0.15347
0.14042 | 0.16324 | 0.19633 | 0.27609 | 0.11286 | 0.14281 | 0.17794 | 0.14891 | 0.22496 | 0.17402 | 0.19363 | 0.18157 | 0.24595 | 0.19915
0.16495 | 0.19175 | 0.22632 | 0.36685 | 0.13171 | 0.16462 | 0.2114 | 0.17399 | 0.25931 | 0.21305 | 0.22578 | 0.21959 | 0.30108 | 0.24628
0.18803 | 0.21858 | 0.24088 | 0.41557 | 0.14945 | 0.18514 | 0.24289 | 0.19758 | 0.29164 | 0.24977 | 0.23504 | 0.25485 | 0.35498 | 0.29285
0.14088 | 0.16389 | 0.19633 | 0.28487 | 0.11298 | 0.14007 | 0.17823 | 0.14907 | 0.22539 | 0.17555 | 0.19437 | 0.18294 | 0.25009 | 0.20212
0.11532 | 0.13406 | 0.16565 | 0.19654 | 0.093568 | 0.12049 | 0.14369 | 0.12326 | 0.1898 | 0.13589 | 0.16105 | 0.14201 | 0.19184 | 0.15347
0.14042 | 0.16324 | 0.19633 | 0.27609 | 0.11286 | 0.14281 | 0.17794 | 0.14891 | 0.22496 | 0.17402 | 0.19363 | 0.18157 | 0.24595 | 0.19915
0.16495 | 0.19175 | 0.22632 | 0.36685 | 0.13171 | 0.16462 | 0.2114 | 0.17399 | 0.25931 | 0.21305 | 0.22578 | 0.21959 | 0.30108 | 0.24628
0.18803 | 0.21858 | 0.24088 | 0.41557 | 0.14945 | 0.18514 | 0.24289 | 0.19758 | 0.29164 | 0.24977 | 0.23504 | 0.25485 | 0.35498 | 0.29285
0.14186 | 0.16535 | 0.19633 | 0.30641 | 0.11326 | 0.13389 | 0.17894 | 0.14944 | 0.22642 | 0.17899 | 0.19607 | 0.186 | 0.25985 | 0.209
0.16633 | 0.19387 | 0.22632 | 0.40714 | 0.13217 | 0.15434 | 0.21257 | 0.1746 | 0.261 | 0.2177 | 0.22852 | 0.22376 | 0.31758 | 0.25772
0.18869 | 0.21993 | 0.24088 | 0.46121 | 0.14945 | 0.17302 | 0.24329 | 0.19758 | 0.29259 | 0.25306 | 0.23962 | 0.25781 | 0.37255 | 0.30455
0.1497 | 0.14826 | 0.22847 | 0.21774 | 0.15347 | 0.16855 | 0.22358 | 0.11813 | 0.23 | 0.14302 | 0.19162 | 0.15145 | 0.19676 | 0.15276
0.19314 | 0.19127 | 0.28123 | 0.3299 | 0.19551 | 0.20747 | 0.29099 | 0.14904 | 0.28311 | 0.2022 | 0.24077 | 0.21591 | 0.27848 | 0.21933
0.23157 | 0.22933 | 0.3279 | 0.44849 | 0.2327 | 0.24191 | 0.35063 | 0.17639 | 0.3301 | 0.25973 | 0.28421 | 0.27153 | 0.35472 | 0.28176
0.25902 | 0.25652 | 0.3518 | 0.51625 | 0.25927 | 0.2665 | 0.39323 | 0.19592 | 0.36366 | 0.30083 | 0.28421 | 0.31056 | 0.41144 | 0.32838
0.26534 | 0.26278 | 0.3518 | 0.51625 | 0.26539 | 0.27217 | 0.40304 | 0.20042 | 0.37139 | 0.31029 | 0.28421 | 0.31948 | 0.42478 | 0.33936
0.14629 | 0.14455 | 0.22847 | 0.19662 | 0.15296 | 0.17961 | 0.22254 | 0.11776 | 0.2288 | 0.13377 | 0.18873 | 0.14255 | 0.18027 | 0.13999
0.18987 | 0.1876 | 0.28123 | 0.2979 | 0.19489 | 0.22108 | 0.28969 | 0.14858 | 0.28163 | 0.19318 | 0.2372 | 0.20798 | 0.2588 | 0.20477
0.22842 | 0.2257 | 0.3279 | 0.40499 | 0.23198 | 0.25778 | 0.34911 | 0.17585 | 0.32837 | 0.25156 | 0.27552 | 0.26434 | 0.33173 | 0.26536
0.25596 | 0.25291 | 0.3518 | 0.46618 | 0.25847 | 0.28398 | 0.39155 | 0.19533 | 0.36176 | 0.29326 | 0.27552 | 0.30382 | 0.3858 | 0.31052
0.26316 | 0.26002 | 0.3518 | 0.46618 | 0.26539 | 0.29083 | 0.40263 | 0.20042 | 0.37048 | 0.30415 | 0.27552 | 0.31403 | 0.4002 | 0.32258
0.14728 | 0.15177 | 0.16773 | 0.21934 | 0.089953 | 0.10184 | 0.14581 | 0.14885 | 0.17407 | 0.1486 | 0.17191 | 0.15521 | 0.21205 | 0.17001
0.1835 | 0.18909 | 0.20128 | 0.31589 | 0.11115 | 0.12221 | 0.18313 | 0.18231 | 0.2089 | 0.19265 | 0.20939 | 0.19984 | 0.27547 | 0.22331
0.21144 | 0.21788 | 0.22717 | 0.40237 | 0.12749 | 0.13793 | 0.21192 | 0.20813 | 0.23577 | 0.22749 | 0.23856 | 0.23375 | 0.32656 | 0.26668
0.23873 | 0.24601 | 0.24074 | 0.45188 | 0.14347 | 0.15329 | 0.24005 | 0.23335 | 0.26201 | 0.26153 | 0.2474 | 0.2665 | 0.37829 | 0.31095
0.1835 | 0.18909 | 0.20128 | 0.31589 | 0.11115 | 0.12221 | 0.18313 | 0.18231 | 0.2089 | 0.19265 | 0.20939 | 0.19984 | 0.27547 | 0.22331
0.21144 | 0.21788 | 0.22717 | 0.40237 | 0.12749 | 0.13793 | 0.21192 | 0.20813 | 0.23577 | 0.22749 | 0.23856 | 0.23375 | 0.32656 | 0.26668
0.23873 | 0.24601 | 0.24074 | 0.45188 | 0.14347 | 0.15329 | 0.24005 | 0.23335 | 0.26201 | 0.26153 | 0.2474 | 0.2665 | 0.37829 | 0.31095
0.13153 | 0.14664 | 0.17675 | 0.28174 | 0.081715 | 0.10144 | 0.1601 | 0.15448 | 0.18796 | 0.15062 | 0.16533 | 0.15539 | 0.25346 | 0.18223
0.097515 | 0.10847 | 0.1384 | 0.15967 | 0.061803 | 0.083394 | 0.11535 | 0.11664 | 0.14657 | 0.10806 | 0.12589 | 0.10806 | 0.17013 | 0.12258
0.13044 | 0.1451 | 0.17675 | 0.26043 | 0.081496 | 0.10651 | 0.15964 | 0.15407 | 0.18718 | 0.14781 | 0.16397 | 0.15275 | 0.24278 | 0.17648