## Dados gerais
Autor | Inputs | [7 empty] | Output | Modelos normativos - wmax (mm) - utilizando a tensão na armadura medida no ensaio | [12 empty] | Sugestão |  |  | fib Model Code 2020 modificado |  |  | Modelos normativos - wmax (mm) | [12 empty] | Modelos empíricos - wmax (mm) | [17 empty] | Sugestão |  |  | fib Model Code 2020 modificado |  |  | Observação |  | Auxiliar 1 | Auxiliar 2 | Auxiliar 3
| Diâmetro da armadura f (mm) | Número de barras em uma camada | Espaçamento entre as barras (mm) | Resistência à tração do concreto fctm (MPa) | Cobrimento c (mm) | Distância ao centro de gravidade da armadura d' (mm) | Taxa de armadura r | Tensão na armadura (MPa) | wexp (mm) | fib Model Code 2010 | wm/wexp | LN(wm/wexp) | fib Model Code 2020 | wm/wexp | LN(wm/wexp) | Eurocode 2 | wm/wexp | LN(wm/wexp) | NBR 6118 - wk1 - fissuração estabilizada | NBR 6118 - wk2 - fissuração não estabilizada | wm/wexp | LN(wm/wexp) | b variável e < 0,6 | wm/wexp | LN(wm/wexp) | slip de Yuan et al. (2025) | wm/wexp | LN(wm/wexp) | fib Model Code 2010 | wk/wexp | LN(wk/wexp) | fib Model Code 2020 | wk/wexp | LN(wk/wexp) | Eurocode 2 | wk/wexp | LN(wk/wexp) | NBR 6118 - wk1 - fissuração estabilizada | NBR 6118 - wk2 - fissuração não estabilizada | wk/wexp | LN(wk/wexp) | Clark (1956) | wm/wexp | LN(wm/wexp) | Leonhardt (1977) | wm/wexp | LN(wm/wexp) | Desayi;Ganesan (1985) | wm/wexp | LN(wm/wexp) | Oh; Kang (1987) | wm/wexp | LN(wm/wexp) | Caldas (1997) | wm/wexp | LN(wm/wexp) | Gergely e Lutz (1968) | wm/wexp | LN(wm/wexp) | b variável e < 0,6 | wm/wexp | LN(wm/wexp) | slip de Yuan et al. (2025) | wm/wexp | LN(wm/wexp) |  |  | Barras com f £ 12,7 mm e c £ 45 mm | Barras com f > 12,7 mm e c £ 45 mm | Todas as barras com c £ 45 mm e pelo menos duas barras por camada
Viga S200-0.32-10 - Sokolov et al (2021) | 10 | 2 | 192 | 4.0933 | 25 | 30 | 0.0098601 | 329 | 0.16 | 0.10559 | 0.65996 | -0.41558 | 0.1351 | 0.84441 | -0.16912 | 0.25661 | 1.6038 | 0.47239 | 0.35473 | 0.14103 | 0.88145 | -0.12619 | 0.23392 | 1.462 | 0.37979 | 0.17169 | 1.0731 | 0.070523 | [39 empty] | TRUE | FALSE | TRUE
| 10 | 2 | 192 | 4.0933 | 25 | 30 | 0.0098601 | 355 | 0.18 | 0.14926 | 0.82925 | -0.18724 | 0.14578 | 0.8099 | -0.21085 | 0.27689 | 1.5383 | 0.43066 | 0.38277 | 0.1642 | 0.91224 | -0.091855 | 0.27235 | 1.513 | 0.41412 | 0.18631 | 1.0351 | 0.034454 | [39 empty] | TRUE | FALSE | TRUE
| 10 | 2 | 192 | 4.0933 | 25 | 30 | 0.0098601 | 387 | 0.19 | 0.20301 | 1.0685 | 0.066249 | 0.17816 | 0.93771 | -0.064315 | 0.30185 | 1.5887 | 0.4629 | 0.41727 | 0.19514 | 1.0271 | 0.026692 | 0.3296 | 1.7348 | 0.55087 | 0.22376 | 1.1777 | 0.16353 | [39 empty] | TRUE | FALSE | TRUE
| 10 | 2 | 192 | 4.0933 | 25 | 30 | 0.0098601 | 423 | 0.24 | 0.26348 | 1.0978 | 0.093344 | 0.21512 | 0.89635 | -0.10943 | 0.32993 | 1.3747 | 0.31824 | 0.45609 | 0.23313 | 0.97139 | -0.029028 | 0.39424 | 1.6427 | 0.49632 | 0.26669 | 1.1112 | 0.10544 | [39 empty] | TRUE | FALSE | TRUE
| 10 | 2 | 192 | 4.0933 | 25 | 30 | 0.0098601 | 463 | 0.27 | 0.33067 | 1.2247 | 0.20269 | 0.25619 | 0.94885 | -0.052507 | 0.36113 | 1.3375 | 0.29081 | 0.49922 | 0.27931 | 1.0345 | 0.033899 | 0.46606 | 1.7261 | 0.54589 | 0.31474 | 1.1657 | 0.15332 | [39 empty] | TRUE | FALSE | TRUE
| 10 | 2 | 192 | 4.0933 | 25 | 30 | 0.0098601 | 499 | 0.31 | 0.39114 | 1.2617 | 0.23248 | 0.29315 | 0.94564 | -0.055895 | 0.38921 | 1.2555 | 0.22754 | 0.53803 | 0.32443 | 1.0466 | 0.045506 | 0.51229 | 1.6525 | 0.50232 | 0.35829 | 1.1558 | 0.14478 | [39 empty] | TRUE | FALSE | TRUE
Viga S200-1.76-20 - Sokolov et al (2021) | 20 | 2 | 126 | 4.1203 | 25 | 39 | 0.037274 | 231.811 | 0.16 | 0.12445 | 0.77783 | -0.25125 | 0.084635 | 0.52897 | -0.63682 | 0.12401 | 0.77509 | -0.25477 | 0.24484 | 0.13695 | 0.85592 | -0.15558 | 0.099913 | 0.62446 | -0.47087 | 0.15146 | 0.94662 | -0.05486 | 0.12573 | 0.78584 | -0.241 | 0.086159 | 0.5385 | -0.61897 | 0.12529 | 0.78307 | -0.24453 | 0.26247 | 0.15738 | 0.98362 | -0.016513 | 0.18101 | 1.1313 | 0.12336 | 0.29637 | 1.8523 | 0.61645 | 0.31268 | 1.9543 | 0.67002 | 0.18597 | 1.1623 | 0.15041 | 0.13 | 0.81249 | -0.20766 | 0.24153 | 1.5095 | 0.41181 | 0.10213 | 0.63831 | -0.44893 | 0.15371 | 0.96068 | -0.040113 |  |  | FALSE | TRUE | TRUE
| 20 | 2 | 126 | 4.1203 | 25 | 39 | 0.037274 | 304.2519 | 0.23 | 0.17256 | 0.75026 | -0.28734 | 0.14186 | 0.6168 | -0.4832 | 0.17195 | 0.74762 | -0.29086 | 0.31722 | 0.22989 | 0.99954 | -0.00045981 | 0.18313 | 0.79622 | -0.22788 | 0.23809 | 1.0352 | 0.03456 | 0.17698 | 0.76949 | -0.26203 | 0.14713 | 0.63968 | -0.44679 | 0.17636 | 0.76678 | -0.26556 | 0.34449 | 0.27111 | 1.1787 | 0.16445 | 0.24436 | 1.0624 | 0.060574 | 0.44705 | 1.9437 | 0.66459 | 0.4104 | 1.7843 | 0.57905 | 0.2562 | 1.1139 | 0.10789 | 0.17475 | 0.75976 | -0.27475 | 0.31701 | 1.3783 | 0.32084 | 0.19078 | 0.82949 | -0.18695 | 0.24627 | 1.0708 | 0.068363 |  |  | FALSE | TRUE | TRUE
| 20 | 2 | 126 | 4.1203 | 25 | 39 | 0.037274 | 314.2822 | 0.24 | 0.18529 | 0.77206 | -0.2587 | 0.15701 | 0.65422 | -0.4243 | 0.18464 | 0.76934 | -0.26222 | 0.33638 | 0.25851 | 1.0771 | 0.074278 | 0.20516 | 0.85483 | -0.15685 | 0.26176 | 1.0906 | 0.086772 | 0.18408 | 0.76699 | -0.26528 | 0.15557 | 0.6482 | -0.43356 | 0.18343 | 0.76429 | -0.2688 | 0.35585 | 0.28928 | 1.2053 | 0.18676 | 0.25313 | 1.0547 | 0.053284 | 0.467 | 1.9458 | 0.66569 | 0.42393 | 1.7664 | 0.56892 | 0.26593 | 1.108 | 0.10259 | 0.18094 | 0.75392 | -0.28247 | 0.32746 | 1.3644 | 0.31072 | 0.20306 | 0.84607 | -0.16715 | 0.25948 | 1.0812 | 0.078054 |  |  | FALSE | TRUE | TRUE
| 20 | 2 | 126 | 4.1203 | 25 | 39 | 0.037274 | 363.3192 | 0.27 | 0.23835 | 0.88278 | -0.12467 | 0.22013 | 0.81531 | -0.20418 | 0.23751 | 0.87968 | -0.1282 | 0.41622 | 0.39578 | 1.4658 | 0.38243 | 0.29694 | 1.0998 | 0.095123 | 0.36369 | 1.347 | 0.29788 | 0.21877 | 0.81026 | -0.21041 | 0.19684 | 0.72903 | -0.31604 | 0.218 | 0.8074 | -0.21393 | 0.41137 | 0.3866 | 1.4318 | 0.35896 | 0.29602 | 1.0964 | 0.092013 | 0.5625 | 2.0833 | 0.73396 | 0.49007 | 1.8151 | 0.59613 | 0.31347 | 1.161 | 0.14929 | 0.21123 | 0.78234 | -0.24546 | 0.37855 | 1.402 | 0.33792 | 0.26307 | 0.97433 | -0.026007 | 0.32545 | 1.2054 | 0.18677 |  |  | FALSE | TRUE | TRUE
| 20 | 2 | 126 | 4.1203 | 25 | 39 | 0.037274 | 459.1641 | 0.35 | 0.28009 | 0.80026 | -0.22282 | 0.26979 | 0.77083 | -0.26029 | 0.27911 | 0.79744 | -0.22634 | 0.47903 | 0.52423 | 1.3687 | 0.31383 | 0.36915 | 1.0547 | 0.053265 | 0.44764 | 1.279 | 0.24606 | 0.28657 | 0.81878 | -0.19994 | 0.2775 | 0.79286 | -0.2321 | 0.28557 | 0.8159 | -0.20346 | 0.51989 | 0.61747 | 1.4854 | 0.39568 | 0.37985 | 1.0853 | 0.081837 | 0.74268 | 2.1219 | 0.75233 | 0.61936 | 1.7696 | 0.57075 | 0.4064 | 1.1611 | 0.1494 | 0.27044 | 0.77268 | -0.25789 | 0.47841 | 1.3669 | 0.31254 | 0.38036 | 1.0868 | 0.083193 | 0.46098 | 1.3171 | 0.27542 |  |  | FALSE | TRUE | TRUE
| 20 | 2 | 126 | 4.1203 | 25 | 39 | 0.037274 | 500 | 0.4 | 0.30697 | 0.76744 | -0.2647 | 0.30177 | 0.75443 | -0.2818 | 0.30589 | 0.76473 | -0.26823 | 0.51948 | 0.6165 | 1.2987 | 0.26136 | 0.41071 | 1.0268 | 0.026415 | 0.50347 | 1.2587 | 0.23005 | 0.31546 | 0.78866 | -0.23742 | 0.31187 | 0.77968 | -0.24888 | 0.31435 | 0.78588 | -0.24095 | 0.53225 | 0.6472 | 1.3306 | 0.28566 | 0.41556 | 1.0389 | 0.038169 | 0.81781 | 2.0445 | 0.71517 | 0.67444 | 1.6861 | 0.52241 | 0.44599 | 1.115 | 0.10883 | 0.29566 | 0.73916 | -0.30225 | 0.52096 | 1.3024 | 0.26421 | 0.42081 | 1.052 | 0.050707 | 0.52138 | 1.3034 | 0.26501 |  |  | FALSE | TRUE | TRUE
Viga S200-1.98-10 - Sokolov et al (2021) | 10 | 8 | 40.7 | 4.1203 | 25 | 49 | 0.030227 | 344 | 0.16 | 0.13774 | 0.86091 | -0.14977 | 0.14773 | 0.92334 | -0.079758 | 0.1634 | 1.0213 | 0.021052 | 0.18354 | 0.15317 | 0.95733 | -0.043605 | 0.19634 | 1.2271 | 0.20467 | 0.18643 | 1.1652 | 0.15288 | [39 empty] | TRUE | FALSE | TRUE
| 10 | 8 | 40.7 | 4.1203 | 25 | 49 | 0.030227 | 424 | 0.22 | 0.17564 | 0.79835 | -0.22521 | 0.20302 | 0.9228 | -0.080343 | 0.20835 | 0.94706 | -0.054392 | 0.22622 | 0.2327 | 1.0283 | 0.027881 | 0.27687 | 1.2585 | 0.22994 | 0.25454 | 1.157 | 0.14583 | [39 empty] | TRUE | FALSE | TRUE
| 10 | 8 | 40.7 | 4.1203 | 25 | 49 | 0.030227 | 475 | 0.29 | 0.19979 | 0.68894 | -0.37261 | 0.23826 | 0.82158 | -0.19653 | 0.23701 | 0.81727 | -0.20179 | 0.25343 | 0.29205 | 0.8739 | -0.13479 | 0.32822 | 1.1318 | 0.12379 | 0.29871 | 1.03 | 0.029607 | [39 empty] | TRUE | FALSE | TRUE
Viga S600-0.36-20 - Sokolov et al (2021) | 20 | 2 | 221 | 4.1311 | 25 | 41 | 0.024626 | 262 | 0.16 | 0.20384 | 1.274 | 0.24217 | 0.15749 | 0.98432 | -0.015809 | 0.20246 | 1.2654 | 0.23538 | 0.38313 | 0.17724 | 1.1078 | 0.10233 | 0.1866 | 1.1663 | 0.1538 | 0.23745 | 1.4841 | 0.39478 | [39 empty] | FALSE | TRUE | TRUE
| 20 | 2 | 221 | 4.1311 | 25 | 41 | 0.024626 | 289 | 0.19 | 0.24866 | 1.3087 | 0.26907 | 0.1856 | 0.97684 | -0.023429 | 0.22333 | 1.1754 | 0.16161 | 0.42261 | 0.21565 | 1.135 | 0.12665 | 0.22563 | 1.1875 | 0.17187 | 0.2775 | 1.4605 | 0.3788 | [39 empty] | FALSE | TRUE | TRUE
| 20 | 2 | 221 | 4.1311 | 25 | 41 | 0.024626 | 315 | 0.21 | 0.29182 | 1.3896 | 0.32903 | 0.21267 | 1.0127 | 0.01263 | 0.24342 | 1.1591 | 0.14767 | 0.46063 | 0.2562 | 1.22 | 0.19886 | 0.26321 | 1.2534 | 0.22586 | 0.31672 | 1.5082 | 0.41091 | [39 empty] | FALSE | TRUE | TRUE
| 20 | 2 | 221 | 4.1311 | 25 | 41 | 0.024626 | 362 | 0.24 | 0.36984 | 1.541 | 0.43244 | 0.2616 | 1.09 | 0.086182 | 0.28694 | 1.1956 | 0.17865 | 0.52936 | 0.33836 | 1.4098 | 0.34347 | 0.33116 | 1.3798 | 0.32195 | 0.38925 | 1.6219 | 0.48357 | [39 empty] | FALSE | TRUE | TRUE
| 20 | 2 | 221 | 4.1311 | 25 | 41 | 0.024626 | 405 | 0.27 | 0.44122 | 1.6342 | 0.49113 | 0.30637 | 1.1347 | 0.12637 | 0.34232 | 1.2679 | 0.23734 | 0.59224 | 0.42352 | 1.5686 | 0.45017 | 0.39331 | 1.4567 | 0.37619 | 0.45743 | 1.6942 | 0.52721 | [39 empty] | FALSE | TRUE | TRUE
| 20 | 2 | 221 | 4.1311 | 25 | 41 | 0.024626 | 451 | 0.3 | 0.51758 | 1.7253 | 0.54539 | 0.35426 | 1.1809 | 0.16625 | 0.40157 | 1.3386 | 0.2916 | 0.65951 | 0.52519 | 1.7506 | 0.55997 | 0.45981 | 1.5327 | 0.42703 | 0.53232 | 1.7744 | 0.57347 | [39 empty] | FALSE | TRUE | TRUE
| 20 | 2 | 221 | 4.1311 | 25 | 41 | 0.024626 | 489 | 0.33 | 0.58066 | 1.7596 | 0.56508 | 0.39382 | 1.1934 | 0.17681 | 0.45051 | 1.3652 | 0.31129 | 0.71508 | 0.61742 | 1.871 | 0.62645 | 0.5091 | 1.5427 | 0.43355 | 0.5957 | 1.8051 | 0.59064 | [39 empty] | FALSE | TRUE | TRUE
Viga S600-0.37-10 - Sokolov et al (2021) | 10 | 8 | 87.7 | 4.1311 | 25 | 53 | 0.019235 | 322.9197 | 0.16 | 0.17235 | 1.0772 | 0.074365 | 0.13687 | 0.85543 | -0.15615 | 0.19 | 1.1875 | 0.17185 | 0.23526 | 0.13553 | 0.84703 | -0.16602 | 0.22227 | 1.3892 | 0.32872 | 0.17253 | 1.0783 | 0.075405 | 0.17111 | 1.0694 | 0.067115 | 0.13581 | 0.84879 | -0.16394 | 0.18937 | 1.1835 | 0.16851 | 0.24321 | 0.14485 | 0.90531 | -0.099478 | 0.18169 | 1.1355 | 0.12711 | 0.25673 | 1.6046 | 0.47286 | 0.2653 | 1.6581 | 0.50568 | 0.10483 | 0.65519 | -0.42283 | 0.25497 | 1.5936 | 0.46597 | 0.18984 | 1.1865 | 0.17102 | 0.22052 | 1.3782 | 0.32081 | 0.17131 | 1.0707 | 0.068307 |  |  | TRUE | FALSE | TRUE
| 10 | 8 | 87.7 | 4.1311 | 25 | 53 | 0.019235 | 367.8209 | 0.18 | 0.22883 | 1.2713 | 0.24001 | 0.18505 | 1.028 | 0.027649 | 0.21873 | 1.2152 | 0.1949 | 0.27083 | 0.17962 | 0.99787 | -0.0021291 | 0.30168 | 1.676 | 0.51642 | 0.22816 | 1.2675 | 0.23709 | 0.22286 | 1.2381 | 0.21358 | 0.17995 | 0.99975 | -0.00025472 | 0.2157 | 1.1983 | 0.18092 | 0.27703 | 0.18793 | 1.0441 | 0.043124 | 0.21974 | 1.2208 | 0.19947 | 0.30109 | 1.6727 | 0.51446 | 0.30219 | 1.6788 | 0.51809 | 0.12147 | 0.67482 | -0.39331 | 0.2968 | 1.6489 | 0.5001 | 0.21624 | 1.2013 | 0.18343 | 0.29329 | 1.6294 | 0.4882 | 0.22225 | 1.2347 | 0.21086 |  |  | TRUE | FALSE | TRUE
| 10 | 8 | 87.7 | 4.1311 | 25 | 53 | 0.019235 | 500 | 0.26 | 0.34178 | 1.3145 | 0.27348 | 0.2814 | 1.0823 | 0.079099 | 0.28983 | 1.1147 | 0.1086 | 0.34199 | 0.2864 | 1.1015 | 0.096706 | 0.46051 | 1.7712 | 0.57164 | 0.34104 | 1.3117 | 0.2713 | 0.3752 | 1.4431 | 0.36678 | 0.30991 | 1.192 | 0.17561 | 0.31817 | 1.2237 | 0.2019 | 0.36305 | 0.32275 | 1.2414 | 0.21621 | 0.33174 | 1.2759 | 0.24368 | 0.42746 | 1.6441 | 0.49718 | 0.41078 | 1.5799 | 0.45737 | 0.17044 | 0.65555 | -0.42228 | 0.43773 | 1.6836 | 0.52091 | 0.30517 | 1.1737 | 0.1602 | 0.49161 | 1.8908 | 0.637 | 0.37485 | 1.4417 | 0.36585 |  |  | TRUE | FALSE | TRUE
Viga V1 - Oliveira (2007) | 10 | 4 | 32.4667 | 3.262 | 25 | 36 | 0.021806 | 285.048 | 0.16 | 0.10601 | 0.66256 | -0.41164 | 0.093254 | 0.58284 | -0.53985 | 0.12031 | 0.75193 | -0.28511 | 0.14506 | 0.082939 | 0.51837 | -0.65707 | 0.1037 | 0.64811 | -0.4337 | 0.1185 | 0.74063 | -0.30026 | 0.16007 | 1.0004 | 0.00044314 | 0.13868 | 0.86675 | -0.143 | 0.14859 | 0.92871 | -0.073961 | 0.1844 | 0.13404 | 0.83774 | -0.17705 | 0.10602 | 0.66261 | -0.41157 | 0.22216 | 1.3885 | 0.32824 | 0.16893 | 1.0558 | 0.054308 | 0.11085 | 0.69281 | -0.367 | 0.21176 | 1.3235 | 0.28028 | 0.17088 | 1.068 | 0.065759 | 0.16725 | 1.0453 | 0.0443 | 0.17213 | 1.0758 | 0.073053 |  |  | TRUE | FALSE | TRUE
| 10 | 4 | 32.4667 | 3.262 | 25 | 36 | 0.021806 | 324.9996 | 0.2 | 0.16627 | 0.83135 | -0.1847 | 0.14389 | 0.71945 | -0.32927 | 0.15184 | 0.75918 | -0.27551 | 0.18307 | 0.1321 | 0.66052 | -0.41473 | 0.17453 | 0.87267 | -0.13619 | 0.17833 | 0.89165 | -0.11468 | 0.19988 | 0.99939 | -0.00061458 | 0.17213 | 0.86064 | -0.15007 | 0.17429 | 0.87146 | -0.13759 | 0.21025 | 0.17424 | 0.87122 | -0.13786 | 0.13588 | 0.67941 | -0.38653 | 0.26989 | 1.3494 | 0.29969 | 0.19261 | 0.96303 | -0.037669 | 0.12907 | 0.64535 | -0.43796 | 0.24669 | 1.2334 | 0.2098 | 0.19482 | 0.97412 | -0.026218 | 0.21404 | 1.0702 | 0.067849 | 0.21216 | 1.0608 | 0.059037 |  |  | TRUE | FALSE | TRUE
| 10 | 4 | 32.4667 | 3.262 | 25 | 36 | 0.021806 | 367.6446 | 0.2 | 0.22444 | 1.1222 | 0.11528 | 0.19277 | 0.96383 | -0.036836 | 0.19571 | 0.97854 | -0.021692 | 0.21976 | 0.19037 | 0.95184 | -0.049362 | 0.24291 | 1.2146 | 0.19438 | 0.2371 | 1.1855 | 0.17016 | 0.24237 | 1.2118 | 0.19214 | 0.20783 | 1.0392 | 0.038415 | 0.21134 | 1.0567 | 0.055162 | 0.23784 | 0.22297 | 1.1149 | 0.10872 | 0.16776 | 0.8388 | -0.17579 | 0.31897 | 1.5949 | 0.46679 | 0.21788 | 1.0894 | 0.085624 | 0.14852 | 0.7426 | -0.2976 | 0.28397 | 1.4198 | 0.35054 | 0.22039 | 1.1019 | 0.097074 | 0.26399 | 1.3199 | 0.27759 | 0.25541 | 1.2771 | 0.24457 |  |  | TRUE | FALSE | TRUE
| 10 | 4 | 32.4667 | 3.262 | 25 | 36 | 0.021806 | 410.7385 | 0.24 | 0.26712 | 1.113 | 0.10707 | 0.22863 | 0.95264 | -0.048518 | 0.23293 | 0.97054 | -0.029907 | 0.24669 | 0.23987 | 0.99947 | -0.00052632 | 0.29309 | 1.2212 | 0.19984 | 0.28086 | 1.1702 | 0.15721 | 0.2853 | 1.1888 | 0.17292 | 0.24391 | 1.0163 | 0.016168 | 0.24878 | 1.0366 | 0.035943 | 0.26572 | 0.27831 | 1.1071 | 0.10179 | 0.19997 | 0.83322 | -0.18246 | 0.36722 | 1.5301 | 0.42532 | 0.24342 | 1.0142 | 0.014142 | 0.16817 | 0.70073 | -0.35564 | 0.32164 | 1.3402 | 0.29279 | 0.24622 | 1.0259 | 0.025593 | 0.31446 | 1.3103 | 0.27023 | 0.29966 | 1.2486 | 0.22202 |  |  | TRUE | FALSE | TRUE
| 10 | 4 | 32.4667 | 3.262 | 25 | 36 | 0.021806 | 438.57 | 0.3 | 0.27926 | 0.93086 | -0.071648 | 0.23883 | 0.7961 | -0.22803 | 0.24351 | 0.8117 | -0.20862 | 0.25434 | 0.25499 | 0.84781 | -0.1651 | 0.30736 | 1.0245 | 0.024221 | 0.2934 | 0.978 | -0.02225 | 0.31303 | 1.0434 | 0.04253 | 0.26721 | 0.89071 | -0.11574 | 0.27296 | 0.90988 | -0.094443 | 0.28372 | 0.3173 | 0.94574 | -0.055792 | 0.22078 | 0.73592 | -0.30663 | 0.39784 | 1.3261 | 0.28228 | 0.25991 | 0.86637 | -0.14344 | 0.18087 | 0.60289 | -0.50602 | 0.34597 | 1.1532 | 0.14256 | 0.26291 | 0.87635 | -0.13199 | 0.34706 | 1.1569 | 0.14572 | 0.32853 | 1.0951 | 0.090841 |  |  | TRUE | FALSE | TRUE
| 10 | 4 | 32.4667 | 3.262 | 25 | 36 | 0.021806 | 498.2729 | 0.32 | [19 empty] | 0.37252 | 1.1641 | 0.15197 | 0.3172 | 0.99124 | -0.0087941 | 0.32483 | 1.0151 | 0.014996 | 0.32234 | 0.40957 | 1.0073 | 0.0072983 | 0.26541 | 0.82939 | -0.18706 | 0.46249 | 1.4453 | 0.36831 | 0.29529 | 0.92279 | -0.080348 | 0.2081 | 0.6503 | -0.43032 | 0.39816 | 1.2442 | 0.21853 | 0.29869 | 0.93342 | -0.068898 | 0.41699 | 1.3031 | 0.26474 | 0.39122 | 1.2225 | 0.20094 |  |  | TRUE | FALSE | TRUE
| 10 | 4 | 32.4667 | 3.262 | 25 | 36 | 0.021806 | 502.7619 | 0.38 | [19 empty] | 0.37699 | 0.99209 | -0.0079463 | 0.32096 | 0.84462 | -0.16887 | 0.32874 | 0.86509 | -0.14492 | 0.32525 | 0.41698 | 0.85592 | -0.15558 | 0.26876 | 0.70727 | -0.34635 | 0.4673 | 1.2297 | 0.20681 | 0.29795 | 0.78409 | -0.24323 | 0.21014 | 0.55301 | -0.59238 | 0.40208 | 1.0581 | 0.056489 | 0.30139 | 0.79312 | -0.23178 | 0.42093 | 1.1077 | 0.10229 | 0.39597 | 1.042 | 0.041168 |  |  | TRUE | FALSE | TRUE
| 10 | 4 | 32.4667 | 3.262 | 25 | 36 | 0.021806 | 538.6734 | 0.42 | [19 empty] | 0.41277 | 0.98279 | -0.017356 | 0.35102 | 0.83577 | -0.1794 | 0.35994 | 0.85699 | -0.15433 | 0.34848 | 0.47868 | 0.82971 | -0.18667 | 0.29561 | 0.70382 | -0.35123 | 0.50562 | 1.2039 | 0.18553 | 0.31924 | 0.76009 | -0.27432 | 0.22652 | 0.53934 | -0.61741 | 0.43348 | 1.0321 | 0.031585 | 0.32291 | 0.76884 | -0.26287 | 0.45099 | 1.0738 | 0.071196 | 0.43423 | 1.0339 | 0.033312 |  |  | TRUE | FALSE | TRUE
| 10 | 4 | 32.4667 | 3.262 | 25 | 36 | 0.021806 | 628 | 0.44 | [19 empty] | 0.50177 | 1.1404 | 0.13138 | 0.42581 | 0.96775 | -0.032783 | 0.43754 | 0.99442 | -0.0055964 | 0.39471 | 0.61411 | 0.89707 | -0.10862 | 0.36238 | 0.82359 | -0.19408 | 0.59974 | 1.3631 | 0.30973 | 0.37218 | 0.84585 | -0.16741 | 0.26726 | 0.60742 | -0.49854 | 0.51157 | 1.1626 | 0.1507 | 0.37646 | 0.85559 | -0.15596 | 0.52578 | 1.195 | 0.17811 | 0.53102 | 1.2069 | 0.18803 |  |  | TRUE | FALSE | TRUE
| 10 | 4 | 32.4667 | 3.262 | 25 | 36 | 0.021806 | 628 | 0.5 | [19 empty] | 0.50177 | 1.0035 | 0.003543 | 0.42581 | 0.85162 | -0.16062 | 0.43754 | 0.87509 | -0.13343 | 0.39471 | 0.61411 | 0.78942 | -0.23645 | 0.36238 | 0.72476 | -0.32192 | 0.59974 | 1.1995 | 0.18189 | 0.37218 | 0.74435 | -0.29524 | 0.26726 | 0.53453 | -0.62638 | 0.51157 | 1.0231 | 0.022868 | 0.37646 | 0.75292 | -0.28379 | 0.52578 | 1.0516 | 0.050274 | 0.53102 | 1.062 | 0.060197 |  |  | TRUE | FALSE | TRUE
Viga V2 - Oliveira (2007) | 10 | 4 | 32.4667 | 3.514 | 25 | 36 | 0.021806 | 321.4719 | 0.24 | 0.19627 | 0.81781 | -0.20113 | 0.16925 | 0.70521 | -0.34926 | 0.17127 | 0.71361 | -0.33742 | 0.20649 | 0.15602 | 0.65009 | -0.43064 | 0.21474 | 0.89477 | -0.11119 | 0.20735 | 0.86394 | -0.14625 | 0.18923 | 0.78846 | -0.23768 | 0.16334 | 0.68058 | -0.38481 | 0.16758 | 0.69825 | -0.35917 | 0.20909 | 0.15997 | 0.66652 | -0.40568 | 0.13324 | 0.55519 | -0.58845 | 0.26595 | 1.1081 | 0.10267 | 0.19996 | 0.83316 | -0.18253 | 0.12791 | 0.53295 | -0.62933 | 0.2436 | 1.015 | 0.014898 | 0.19246 | 0.80192 | -0.22074 | 0.20634 | 0.85975 | -0.15112 | 0.20032 | 0.83465 | -0.18074 |  |  | TRUE | FALSE | TRUE
| 10 | 4 | 32.4667 | 3.514 | 25 | 36 | 0.021806 | 357.191 | 0.3 | 0.3172 | 1.0573 | 0.055751 | 0.27076 | 0.90254 | -0.10254 | 0.2766 | 0.92199 | -0.081221 | 0.28278 | 0.29259 | 0.94259 | -0.059121 | 0.35905 | 1.1968 | 0.17968 | 0.33008 | 1.1003 | 0.095567 | 0.22482 | 0.7494 | -0.28849 | 0.19321 | 0.64404 | -0.43999 | 0.19604 | 0.65347 | -0.42546 | 0.23232 | 0.19749 | 0.65829 | -0.4181 | 0.15995 | 0.53315 | -0.62895 | 0.30872 | 1.0291 | 0.028667 | 0.22217 | 0.74058 | -0.30032 | 0.14425 | 0.48085 | -0.7322 | 0.27483 | 0.91609 | -0.087639 | 0.21385 | 0.71282 | -0.33853 | 0.24881 | 0.82936 | -0.1871 | 0.23597 | 0.78657 | -0.24007 |  |  | TRUE | FALSE | TRUE
| 10 | 4 | 32.4667 | 3.514 | 25 | 36 | 0.021806 | 370.5856 | 0.3 | 0.34535 | 1.1512 | 0.14077 | 0.29439 | 0.9813 | -0.018875 | 0.30114 | 1.0038 | 0.0038014 | 0.30053 | 0.33049 | 1.0018 | 0.0017801 | 0.39264 | 1.3088 | 0.26912 | 0.35921 | 1.1974 | 0.18012 | 0.23816 | 0.79388 | -0.23082 | 0.20442 | 0.68139 | -0.38362 | 0.20768 | 0.69226 | -0.36779 | 0.24103 | 0.21258 | 0.70859 | -0.34447 | 0.16996 | 0.56653 | -0.56823 | 0.32445 | 1.0815 | 0.078359 | 0.23051 | 0.76835 | -0.2635 | 0.15039 | 0.50128 | -0.69058 | 0.28654 | 0.95512 | -0.045915 | 0.22187 | 0.73955 | -0.30171 | 0.26474 | 0.88245 | -0.12505 | 0.24943 | 0.83143 | -0.18461 |  |  | TRUE | FALSE | TRUE
| 10 | 4 | 32.4667 | 3.514 | 25 | 36 | 0.021806 | 392.9101 | 0.3 | 0.37235 | 1.2412 | 0.21606 | 0.31706 | 1.0569 | 0.055306 | 0.32469 | 1.0823 | 0.07909 | 0.31757 | 0.36902 | 1.0586 | 0.056914 | 0.42259 | 1.4086 | 0.34263 | 0.38735 | 1.2912 | 0.25554 | 0.26041 | 0.86803 | -0.14153 | 0.22309 | 0.74363 | -0.29622 | 0.22707 | 0.75691 | -0.27851 | 0.25555 | 0.23896 | 0.79654 | -0.22748 | 0.18665 | 0.62215 | -0.47457 | 0.35036 | 1.1679 | 0.15518 | 0.24439 | 0.81464 | -0.20501 | 0.1606 | 0.53534 | -0.62485 | 0.30605 | 1.0202 | 0.019975 | 0.23523 | 0.7841 | -0.24322 | 0.29128 | 0.97093 | -0.029502 | 0.27196 | 0.90654 | -0.098124 |  |  | TRUE | FALSE | TRUE
| 10 | 4 | 32.4667 | 3.514 | 25 | 36 | 0.021806 | 424.1643 | 0.38 | 0.39978 | 1.0521 | 0.050745 | 0.34008 | 0.89495 | -0.11098 | 0.34861 | 0.91739 | -0.086228 | 0.33487 | 0.41032 | 0.88124 | -0.12643 | 0.44562 | 1.1727 | 0.15929 | 0.41612 | 1.0951 | 0.090803 | 0.29155 | 0.76723 | -0.26496 | 0.24923 | 0.65586 | -0.4218 | 0.25423 | 0.66902 | -0.40194 | 0.27588 | 0.27849 | 0.726 | -0.32021 | 0.21001 | 0.55265 | -0.59302 | 0.38608 | 1.016 | 0.015877 | 0.26383 | 0.6943 | -0.36486 | 0.17491 | 0.46028 | -0.77592 | 0.33337 | 0.8773 | -0.1309 | 0.25394 | 0.66827 | -0.40306 | 0.32844 | 0.86432 | -0.14582 | 0.30373 | 0.79928 | -0.22404 |  |  | TRUE | FALSE | TRUE
| 10 | 4 | 32.4667 | 3.514 | 25 | 36 | 0.021806 | 491.1376 | 0.44 | 0.49464 | 1.1242 | 0.11706 | 0.41971 | 0.95389 | -0.047205 | 0.43133 | 0.98028 | -0.019913 | 0.39471 | 0.57007 | 0.89707 | -0.10862 | 0.52525 | 1.1937 | 0.17709 | 0.51717 | 1.1754 | 0.1616 | 0.35828 | 0.81427 | -0.20547 | 0.30524 | 0.69374 | -0.36567 | 0.31242 | 0.71004 | -0.34244 | 0.31944 | 0.37338 | 0.726 | -0.32021 | 0.26007 | 0.59107 | -0.52581 | 0.46101 | 1.0478 | 0.046646 | 0.30549 | 0.6943 | -0.36486 | 0.20556 | 0.46718 | -0.76104 | 0.39192 | 0.89073 | -0.11571 | 0.29404 | 0.66827 | -0.40306 | 0.40807 | 0.92743 | -0.075335 | 0.37266 | 0.84695 | -0.16612 |  |  | TRUE | FALSE | TRUE
Viga T1F000 - Silva Neto (2017) | 16 | 4 | 37 | 4.2588 | 20 | 54 | 0.059259 | 136.25 | 0.18 | 0.041166 | 0.2287 | -1.4753 | 0.047219 | 0.26233 | -1.3382 | 0.048247 | 0.26804 | -1.3166 | 0.04747 | 0.040433 | 0.22463 | -1.4933 | 0.047219 | 0.26233 | -1.3382 | 0.074847 | 0.41582 | -0.87751 | 0.038538 | 0.2141 | -1.5413 | 0.043069 | 0.23927 | -1.4302 | 0.045167 | 0.25093 | -1.3826 | 0.048418 | 0.042063 | 0.23369 | -1.4538 | 0.053334 | 0.2963 | -1.2164 | 0.076553 | 0.42529 | -0.85497 | 0.11739 | 0.65219 | -0.42743 | 0.053755 | 0.29864 | -1.2085 | 0.058045 | 0.32247 | -1.1317 | 0.1049 | 0.58277 | -0.53996 | 0.043069 | 0.23927 | -1.4302 | 0.069035 | 0.38353 | -0.95834 |  |  | FALSE | TRUE | TRUE
| 16 | 4 | 37 | 4.2588 | 20 | 54 | 0.059259 | 196.1401 | 0.2 | 0.071163 | 0.35581 | -1.0333 | 0.094588 | 0.47294 | -0.74879 | 0.083404 | 0.41702 | -0.87462 | 0.073461 | 0.096829 | 0.36731 | -1.0016 | 0.098472 | 0.49236 | -0.70854 | 0.14359 | 0.71794 | -0.33137 | 0.061465 | 0.30732 | -1.1799 | 0.079273 | 0.39637 | -0.92541 | 0.072038 | 0.36019 | -1.0211 | 0.069701 | 0.087169 | 0.3485 | -1.0541 | 0.079692 | 0.39846 | -0.92015 | 0.12705 | 0.63524 | -0.45376 | 0.16899 | 0.84497 | -0.16845 | 0.087414 | 0.43707 | -0.82767 | 0.088251 | 0.44125 | -0.81814 | 0.15101 | 0.75504 | -0.28098 | 0.079717 | 0.39859 | -0.91983 | 0.12088 | 0.60441 | -0.50351 |  |  | FALSE | TRUE | TRUE
| 16 | 4 | 37 | 4.2588 | 20 | 54 | 0.059259 | 237.3145 | 0.26 | 0.081576 | 0.31376 | -1.1591 | 0.11103 | 0.42705 | -0.85087 | 0.095609 | 0.36773 | -1.0004 | 0.082484 | 0.12208 | 0.31725 | -1.1481 | 0.11861 | 0.4562 | -0.78483 | 0.16848 | 0.64802 | -0.43384 | 0.077227 | 0.29703 | -1.2139 | 0.10416 | 0.40063 | -0.91471 | 0.090511 | 0.34812 | -1.0552 | 0.084333 | 0.12761 | 0.32436 | -1.1259 | 0.097813 | 0.3762 | -0.97763 | 0.15974 | 0.61439 | -0.48713 | 0.20447 | 0.78643 | -0.24026 | 0.11055 | 0.42521 | -0.85518 | 0.10902 | 0.41929 | -0.86918 | 0.18271 | 0.70272 | -0.35279 | 0.1102 | 0.42385 | -0.85838 | 0.15802 | 0.60778 | -0.49795 |  |  | FALSE | TRUE | TRUE
| 16 | 4 | 37 | 4.2588 | 20 | 54 | 0.059259 | 305.4395 | 0.44 | 0.11678 | 0.26541 | -1.3265 | 0.16662 | 0.37869 | -0.97104 | 0.13687 | 0.31106 | -1.1678 | 0.11299 | 0.22906 | 0.25679 | -1.3595 | 0.18669 | 0.4243 | -0.85731 | 0.25659 | 0.58317 | -0.53928 | 0.10331 | 0.23479 | -1.4491 | 0.14535 | 0.33033 | -1.1077 | 0.12108 | 0.27518 | -1.2903 | 0.10854 | 0.21139 | 0.24669 | -1.3996 | 0.12779 | 0.29044 | -1.2364 | 0.21222 | 0.48232 | -0.72915 | 0.26317 | 0.59811 | -0.51398 | 0.14884 | 0.33827 | -1.0839 | 0.14337 | 0.32585 | -1.1213 | 0.23516 | 0.53445 | -0.62652 | 0.16064 | 0.36508 | -1.0076 | 0.22215 | 0.5049 | -0.6834 |  |  | FALSE | TRUE | TRUE
| 16 | 4 | 37 | 4.2588 | 20 | 54 | 0.059259 | 405.0068 | 0.6 | 0.16605 | 0.27675 | -1.2846 | 0.24443 | 0.40738 | -0.89802 | 0.19461 | 0.32435 | -1.1259 | 0.15568 | 0.43484 | 0.25946 | -1.3492 | 0.28198 | 0.46996 | -0.75511 | 0.39013 | 0.65021 | -0.43046 | 0.14142 | 0.23571 | -1.4452 | 0.20554 | 0.34256 | -1.0713 | 0.16575 | 0.27625 | -1.2864 | 0.14392 | 0.37167 | 0.23987 | -1.4276 | 0.17161 | 0.28602 | -1.2517 | 0.28717 | 0.47861 | -0.73687 | 0.34895 | 0.58159 | -0.54199 | 0.2048 | 0.34133 | -1.0749 | 0.19359 | 0.32265 | -1.1312 | 0.31181 | 0.51969 | -0.65452 | 0.23435 | 0.39058 | -0.94011 | 0.32189 | 0.53649 | -0.62271 |  |  | FALSE | TRUE | TRUE
Viga 12-20-00 - Caldentey et al (2013) | 12 | 4 | 79.3 | 2.6933 | 32 | 38 | 0.016992 | 300.433 | 0.36 | [19 empty] | 0.26398 | 0.73328 | -0.31022 | 0.26272 | 0.72977 | -0.31502 | 0.23332 | 0.6481 | -0.43371 | 0.27933 | 0.22693 | 0.63037 | -0.46144 | 0.19902 | 0.55282 | -0.59272 | 0.34838 | 0.96773 | -0.032803 | 0.24009 | 0.66691 | -0.40509 | 0.15277 | 0.42436 | -0.85718 | 0.25002 | 0.69451 | -0.36454 | 0.23258 | 0.64604 | -0.43689 | 0.34403 | 0.95565 | -0.045362 | 0.31028 | 0.86189 | -0.14863 |  |  | TRUE | FALSE | TRUE
| 12 | 4 | 79.3 | 2.6933 | 32 | 38 | 0.016992 | 386.2709 | 0.43 | [19 empty] | 0.39669 | 0.92254 | -0.080629 | 0.39776 | 0.92502 | -0.077936 | 0.33211 | 0.77234 | -0.25833 | 0.35913 | 0.37514 | 0.83519 | -0.18009 | 0.29782 | 0.69261 | -0.36728 | 0.52321 | 1.2168 | 0.19619 | 0.30869 | 0.71788 | -0.33146 | 0.20312 | 0.47237 | -0.74998 | 0.33595 | 0.78127 | -0.24684 | 0.29903 | 0.69541 | -0.36326 | 0.5423 | 1.2612 | 0.23203 | 0.4659 | 1.0835 | 0.080192 |  |  | TRUE | FALSE | TRUE
| 12 | 4 | 79.3 | 2.6933 | 32 | 38 | 0.016992 | 500 | 0.56 | [19 empty] | 0.57252 | 1.0224 | 0.02211 | 0.57668 | 1.0298 | 0.029352 | 0.47931 | 0.85591 | -0.15559 | 0.45194 | 0.59406 | 0.80703 | -0.2144 | 0.42874 | 0.7656 | -0.26709 | 0.73742 | 1.3168 | 0.27522 | 0.39957 | 0.71352 | -0.33754 | 0.26983 | 0.48185 | -0.73013 | 0.44978 | 0.80318 | -0.21917 | 0.38707 | 0.69119 | -0.36934 | 0.78661 | 1.4047 | 0.33979 | 0.67688 | 1.2087 | 0.18956 |  |  | TRUE | FALSE | TRUE
| 12 | 4 | 79.3 | 2.6933 | 32 | 38 | 0.016992 | 500 | 0.71 | [19 empty] | 0.57252 | 0.80637 | -0.21522 | 0.57668 | 0.81223 | -0.20798 | 0.47931 | 0.67509 | -0.39292 | 0.45194 | 0.59406 | 0.63653 | -0.45173 | 0.42874 | 0.60386 | -0.50442 | 0.73742 | 1.0386 | 0.037894 | 0.39957 | 0.56278 | -0.57487 | 0.26983 | 0.38005 | -0.96746 | 0.44978 | 0.6335 | -0.4565 | 0.38707 | 0.54516 | -0.60667 | 0.78661 | 1.1079 | 0.10247 | 0.67688 | 0.95335 | -0.04777 |  |  | TRUE | FALSE | TRUE
| 12 | 4 | 79.3 | 2.6933 | 32 | 38 | 0.016992 | 500 | 0.79 | [19 empty] | 0.57252 | 0.72471 | -0.32199 | 0.57668 | 0.72998 | -0.31474 | 0.47931 | 0.60672 | -0.49968 | 0.45194 | 0.59406 | 0.57207 | -0.55849 | 0.42874 | 0.54271 | -0.61119 | 0.73742 | 0.93344 | -0.068874 | 0.39957 | 0.50579 | -0.68164 | 0.26983 | 0.34156 | -1.0742 | 0.44978 | 0.56935 | -0.56327 | 0.38707 | 0.48996 | -0.71344 | 0.78661 | 0.99571 | -0.0043017 | 0.67688 | 0.85681 | -0.15454 |  |  | TRUE | FALSE | TRUE
Viga 25-20-00 - Caldentey et al (2013) | 25 | 4 | 62 | 2.6933 | 32 | 44.5 | 0.06305 | 85.2101 | 0.15 | [19 empty] | 0.04283 | 0.28554 | -1.2534 | 0.041079 | 0.27386 | -1.2951 | 0.047759 | 0.31839 | -1.1445 | 0.083899 | 0.039488 | 0.26325 | -1.3346 | 0.034841 | 0.23227 | -1.4598 | 0.033217 | 0.22145 | -1.5076 | 0.063653 | 0.42435 | -0.85719 | 0.034441 | 0.22961 | -1.4714 | 0.067581 | 0.45054 | -0.7973 | 0.07691 | 0.51274 | -0.66799 | 0.041079 | 0.27386 | -1.2951 | 0.070068 | 0.46712 | -0.76117 |  |  | FALSE | TRUE | TRUE
| 25 | 4 | 62 | 2.6933 | 32 | 44.5 | 0.06305 | 106.5127 | 0.2 | [19 empty] | 0.063227 | 0.31614 | -1.1516 | 0.061286 | 0.30643 | -1.1828 | 0.061686 | 0.30843 | -1.1763 | 0.10487 | 0.0617 | 0.3085 | -1.176 | 0.048609 | 0.24305 | -1.4145 | 0.083109 | 0.41554 | -0.87817 | 0.079566 | 0.39783 | -0.92173 | 0.05067 | 0.25335 | -1.373 | 0.09055 | 0.45275 | -0.79241 | 0.096138 | 0.48069 | -0.73253 | 0.061286 | 0.30643 | -1.1828 | 0.099805 | 0.49902 | -0.6951 |  |  | FALSE | TRUE | TRUE
| 25 | 4 | 62 | 2.6933 | 32 | 44.5 | 0.06305 | 191.7228 | 0.25 | [19 empty] | 0.14482 | 0.57926 | -0.546 | 0.16398 | 0.65593 | -0.4217 | 0.14128 | 0.56514 | -0.57069 | 0.18877 | 0.19991 | 0.75509 | -0.28091 | 0.10368 | 0.41473 | -0.88013 | 0.2416 | 0.96641 | -0.034171 | 0.14322 | 0.57288 | -0.55709 | 0.11558 | 0.46234 | -0.77147 | 0.18243 | 0.7297 | -0.31512 | 0.17305 | 0.69219 | -0.36789 | 0.16438 | 0.65753 | -0.41927 | 0.24975 | 0.999 | -0.0010041 |  |  | FALSE | TRUE | TRUE
| 25 | 4 | 62 | 2.6933 | 32 | 44.5 | 0.06305 | 276.9329 | 0.36 | [19 empty] | 0.2264 | 0.6289 | -0.46379 | 0.26668 | 0.74078 | -0.30006 | 0.22088 | 0.61356 | -0.48847 | 0.27267 | 0.41709 | 0.75743 | -0.27783 | 0.15875 | 0.44098 | -0.81875 | 0.37987 | 1.0552 | 0.053734 | 0.20687 | 0.57464 | -0.554 | 0.1805 | 0.50138 | -0.69039 | 0.2743 | 0.76195 | -0.27188 | 0.24996 | 0.69433 | -0.36481 | 0.28713 | 0.79759 | -0.22615 | 0.4143 | 1.1508 | 0.14049 |  |  | FALSE | TRUE | TRUE
| 25 | 4 | 62 | 2.6933 | 32 | 44.5 | 0.06305 | 362.143 | 0.47 | [19 empty] | 0.30799 | 0.6553 | -0.42266 | 0.36938 | 0.78591 | -0.24092 | 0.30048 | 0.63932 | -0.44735 | 0.35657 | 0.71326 | 0.75866 | -0.2762 | 0.21383 | 0.45495 | -0.78757 | 0.5122 | 1.0898 | 0.085978 | 0.27052 | 0.57558 | -0.55237 | 0.24541 | 0.52215 | -0.6498 | 0.36618 | 0.7791 | -0.24962 | 0.32687 | 0.69547 | -0.36317 | 0.40989 | 0.8721 | -0.13685 | 0.59346 | 1.2627 | 0.23323 |  |  | FALSE | TRUE | TRUE
| 25 | 4 | 62 | 2.6933 | 32 | 44.5 | 0.06305 | 426.0506 | 0.57 | [19 empty] | 0.36918 | 0.64769 | -0.43435 | 0.4464 | 0.78316 | -0.24442 | 0.36018 | 0.6319 | -0.45903 | 0.4195 | 0.98721 | 0.73596 | -0.30658 | 0.25513 | 0.4476 | -0.80386 | 0.60968 | 1.0696 | 0.067306 | 0.31826 | 0.55836 | -0.58275 | 0.2941 | 0.51596 | -0.66173 | 0.43508 | 0.7633 | -0.2701 | 0.38455 | 0.67465 | -0.39356 | 0.50195 | 0.88061 | -0.12714 | 0.73741 | 1.2937 | 0.25751 |  |  | FALSE | TRUE | TRUE
| 25 | 4 | 62 | 2.6933 | 32 | 44.5 | 0.06305 | 500 | 0.78 | [19 empty] | 0.43999 | 0.56409 | -0.57255 | 0.53552 | 0.68657 | -0.37605 | 0.42926 | 0.55033 | -0.59723 | 0.4697 | 1.2376 | 0.60218 | -0.5072 | 0.30293 | 0.38837 | -0.94581 | 0.72145 | 0.92493 | -0.078032 | 0.37351 | 0.47885 | -0.73636 | 0.35043 | 0.44927 | -0.80013 | 0.51482 | 0.66002 | -0.41548 | 0.4513 | 0.57859 | -0.54716 | 0.60261 | 0.77258 | -0.25803 | 0.91424 | 1.1721 | 0.1588 |  |  | FALSE | TRUE | TRUE
Viga 12-20-10 - Caldentey et al (2013) | 12 | 4 | 79.3 | 2.6933 | 32 | 38 | 0.016992 | 214.595 | 0.21 | [19 empty] | 0.13127 | 0.62511 | -0.46982 | 0.13504 | 0.64306 | -0.44152 | 0.16665 | 0.79359 | -0.23119 | 0.19952 | 0.11578 | 0.55135 | -0.59539 | 0.10021 | 0.47718 | -0.73986 | 0.14721 | 0.70098 | -0.35527 | 0.17149 | 0.81663 | -0.20257 | 0.10242 | 0.4877 | -0.71806 | 0.1641 | 0.78145 | -0.2466 | 0.16613 | 0.79107 | -0.23437 | 0.1525 | 0.72621 | -0.31992 | 0.16513 | 0.78633 | -0.24038 |  |  | TRUE | FALSE | TRUE
| 12 | 4 | 79.3 | 2.6933 | 32 | 38 | 0.016992 | 257.514 | 0.31 | [19 empty] | 0.19763 | 0.63751 | -0.45019 | 0.1952 | 0.62967 | -0.46256 | 0.19999 | 0.64511 | -0.43833 | 0.23942 | 0.16673 | 0.53783 | -0.62021 | 0.14961 | 0.48262 | -0.72853 | 0.25274 | 0.81527 | -0.20423 | 0.20579 | 0.66384 | -0.40971 | 0.12759 | 0.41159 | -0.88773 | 0.20706 | 0.66795 | -0.40354 | 0.19935 | 0.64306 | -0.44151 | 0.2449 | 0.79001 | -0.23571 | 0.23363 | 0.75365 | -0.28282 |  |  | TRUE | FALSE | TRUE
| 12 | 4 | 79.3 | 2.6933 | 32 | 38 | 0.016992 | 300.433 | 0.38 | [19 empty] | 0.26398 | 0.69469 | -0.36429 | 0.26272 | 0.69136 | -0.36909 | 0.23332 | 0.61399 | -0.48778 | 0.27933 | 0.22693 | 0.5972 | -0.51551 | 0.19902 | 0.52373 | -0.64678 | 0.34838 | 0.9168 | -0.08687 | 0.24009 | 0.63181 | -0.45916 | 0.15277 | 0.40202 | -0.91124 | 0.25002 | 0.65796 | -0.41861 | 0.23258 | 0.61204 | -0.49096 | 0.34403 | 0.90535 | -0.09943 | 0.31028 | 0.81652 | -0.2027 |  |  | TRUE | FALSE | TRUE
| 12 | 4 | 79.3 | 2.6933 | 32 | 38 | 0.016992 | 386.2709 | 0.52 | [19 empty] | 0.39669 | 0.76287 | -0.27067 | 0.39776 | 0.76492 | -0.26798 | 0.33211 | 0.63867 | -0.44837 | 0.35913 | 0.37514 | 0.69064 | -0.37013 | 0.29782 | 0.57274 | -0.55733 | 0.52321 | 1.0062 | 0.0061512 | 0.30869 | 0.59363 | -0.5215 | 0.20312 | 0.39062 | -0.94003 | 0.33595 | 0.64605 | -0.43688 | 0.29903 | 0.57505 | -0.5533 | 0.5423 | 1.0429 | 0.041983 | 0.4659 | 0.89597 | -0.10985 |  |  | TRUE | FALSE | TRUE
| 12 | 4 | 79.3 | 2.6933 | 32 | 38 | 0.016992 | 500 | 0.74 | [19 empty] | 0.57252 | 0.77367 | -0.2566 | 0.57668 | 0.7793 | -0.24936 | 0.47931 | 0.64772 | -0.4343 | 0.45194 | 0.59406 | 0.61072 | -0.49311 | 0.42874 | 0.57937 | -0.54581 | 0.73742 | 0.99652 | -0.0034908 | 0.39957 | 0.53996 | -0.61626 | 0.26983 | 0.36464 | -1.0088 | 0.44978 | 0.60781 | -0.49788 | 0.38707 | 0.52306 | -0.64805 | 0.78661 | 1.063 | 0.061081 | 0.67688 | 0.9147 | -0.089155 |  |  | TRUE | FALSE | TRUE
Viga 12-20-30 - Caldentey et al (2013) | 12 | 4 | 79.3 | 2.6933 | 32 | 38 | 0.016992 | 214.595 | 0.17 | [19 empty] | 0.13127 | 0.7722 | -0.25851 | 0.13504 | 0.79436 | -0.23021 | 0.16665 | 0.98032 | -0.019877 | 0.19952 | 0.11578 | 0.68108 | -0.38408 | 0.10021 | 0.58946 | -0.52855 | 0.14721 | 0.86592 | -0.14397 | 0.17149 | 1.0088 | 0.0087406 | 0.10242 | 0.60245 | -0.50675 | 0.1641 | 0.96532 | -0.035294 | 0.16613 | 0.97721 | -0.023057 | 0.1525 | 0.89708 | -0.10861 | 0.16513 | 0.97135 | -0.029073 |  |  | TRUE | FALSE | TRUE
| 12 | 4 | 79.3 | 2.6933 | 32 | 38 | 0.016992 | 300.433 | 0.36 | [19 empty] | 0.26398 | 0.73328 | -0.31022 | 0.26272 | 0.72977 | -0.31502 | 0.23332 | 0.6481 | -0.43371 | 0.27933 | 0.22693 | 0.63037 | -0.46144 | 0.19902 | 0.55282 | -0.59272 | 0.34838 | 0.96773 | -0.032803 | 0.24009 | 0.66691 | -0.40509 | 0.15277 | 0.42436 | -0.85718 | 0.25002 | 0.69451 | -0.36454 | 0.23258 | 0.64604 | -0.43689 | 0.34403 | 0.95565 | -0.045362 | 0.31028 | 0.86189 | -0.14863 |  |  | TRUE | FALSE | TRUE
| 12 | 4 | 79.3 | 2.6933 | 32 | 38 | 0.016992 | 386.2709 | 0.56 | [19 empty] | 0.39669 | 0.70838 | -0.34478 | 0.39776 | 0.71029 | -0.34209 | 0.33211 | 0.59305 | -0.52248 | 0.35913 | 0.37514 | 0.64131 | -0.44424 | 0.29782 | 0.53183 | -0.63143 | 0.52321 | 0.9343 | -0.067957 | 0.30869 | 0.55123 | -0.59561 | 0.20312 | 0.36272 | -1.0141 | 0.33595 | 0.5999 | -0.51099 | 0.29903 | 0.53397 | -0.62741 | 0.5423 | 0.96839 | -0.032125 | 0.4659 | 0.83197 | -0.18396 |  |  | TRUE | FALSE | TRUE
| 12 | 4 | 79.3 | 2.6933 | 32 | 38 | 0.016992 | 500 | 0.78 | [19 empty] | 0.57252 | 0.734 | -0.30925 | 0.57668 | 0.73933 | -0.30201 | 0.47931 | 0.6145 | -0.48694 | 0.45194 | 0.59406 | 0.5794 | -0.54575 | 0.42874 | 0.54966 | -0.59845 | 0.73742 | 0.94541 | -0.056135 | 0.39957 | 0.51227 | -0.6689 | 0.26983 | 0.34594 | -1.0615 | 0.44978 | 0.57664 | -0.55053 | 0.38707 | 0.49624 | -0.7007 | 0.78661 | 1.0085 | 0.0084373 | 0.67688 | 0.8678 | -0.1418 |  |  | TRUE | FALSE | TRUE
Viga 12-70-00 - Caldentey et al (2013) | 12 | 4 | 46 | 2.6933 | 82 | 88 | 0.0073377 | 245.1948 | 0.31 | [19 empty] | 0.18691 | 0.60294 | -0.50594 | 0.28097 | 0.90636 | -0.098324 | 0.35191 | 1.1352 | 0.1268 | 0.42115 | 0.15161 | 0.48905 | -0.71528 | 0.35388 | 1.1416 | 0.13239 | 0.04226 | 0.13632 | -1.9927 | 0.43368 | 1.399 | 0.33574 | 0.15712 | 0.50683 | -0.67958 | 0.27874 | 0.89916 | -0.1063 | 0.38871 | 1.2539 | 0.22625 | 0.36255 | 1.1695 | 0.15658 | 0.30371 | 0.97972 | -0.020492 |  |  | FALSE | FALSE | FALSE
| 12 | 4 | 46 | 2.6933 | 82 | 88 | 0.0073377 | 294.2337 | 0.44 | [19 empty] | 0.30709 | 0.69794 | -0.35962 | 0.38178 | 0.86767 | -0.14194 | 0.42229 | 0.95975 | -0.041081 | 0.50538 | 0.21831 | 0.49617 | -0.70084 | 0.48461 | 1.1014 | 0.09656 | 0.27292 | 0.62027 | -0.4776 | 0.52042 | 1.1828 | 0.16785 | 0.19467 | 0.44242 | -0.81548 | 0.349 | 0.79318 | -0.2317 | 0.46645 | 1.0601 | 0.05837 | 0.55037 | 1.2508 | 0.22381 | 0.4101 | 0.93206 | -0.070362 |  |  | FALSE | FALSE | FALSE
Viga 12-70-10 - Caldentey et al (2013) | 12 | 4 | 46 | 2.6933 | 82 | 88 | 0.0073377 | 196.1558 | 0.14 | [19 empty] | 0.066727 | 0.47662 | -0.74103 | 0.22478 | 1.6055 | 0.47346 | 0.28153 | 2.0109 | 0.69859 | 0.33692 | 0.097029 | 0.69306 | -0.36664 | 0.22316 | 1.594 | 0.46624 |  |  |  | 0.34694 | 2.4782 | 0.90752 | 0.11957 | 0.85406 | -0.15775 | 0.20848 | 1.4891 | 0.39819 | 0.31096 | 2.2212 | 0.79804 | 0.23203 | 1.6574 | 0.50522 | 0.24228 | 1.7305 | 0.54844 |  |  | FALSE | FALSE | FALSE
| 12 | 4 | 46 | 2.6933 | 82 | 88 | 0.0073377 | 245.1948 | 0.31 | [19 empty] | 0.18691 | 0.60294 | -0.50594 | 0.28097 | 0.90636 | -0.098324 | 0.35191 | 1.1352 | 0.1268 | 0.42115 | 0.15161 | 0.48905 | -0.71528 | 0.35388 | 1.1416 | 0.13239 | 0.04226 | 0.13632 | -1.9927 | 0.43368 | 1.399 | 0.33574 | 0.15712 | 0.50683 | -0.67958 | 0.27874 | 0.89916 | -0.1063 | 0.38871 | 1.2539 | 0.22625 | 0.36255 | 1.1695 | 0.15658 | 0.30371 | 0.97972 | -0.020492 |  |  | FALSE | FALSE | FALSE
| 12 | 4 | 46 | 2.6933 | 82 | 88 | 0.0073377 | 294.2337 | 0.4 | [19 empty] | 0.30709 | 0.76774 | -0.26431 | 0.38178 | 0.95444 | -0.046633 | 0.42229 | 1.0557 | 0.054229 | 0.50538 | 0.21831 | 0.54579 | -0.60553 | 0.48461 | 1.2115 | 0.19187 | 0.27292 | 0.6823 | -0.38229 | 0.52042 | 1.301 | 0.26316 | 0.19467 | 0.48667 | -0.72017 | 0.349 | 0.8725 | -0.13639 | 0.46645 | 1.1661 | 0.15368 | 0.55037 | 1.3759 | 0.31912 | 0.4101 | 1.0253 | 0.024948 |  |  | FALSE | FALSE | FALSE
Viga 12-70-30 - Caldentey et al (2013) | 12 | 4 | 46 | 2.6933 | 82 | 88 | 0.0073377 | 196.1558 | 0.25 | [19 empty] | 0.066727 | 0.26691 | -1.3209 | 0.22478 | 0.8991 | -0.10636 | 0.28153 | 1.1261 | 0.11877 | 0.33692 | 0.097029 | 0.38811 | -0.94646 | 0.22316 | 0.89264 | -0.11358 |  |  |  | 0.34694 | 1.3878 | 0.3277 | 0.11957 | 0.47827 | -0.73757 | 0.20848 | 0.83391 | -0.18163 | 0.31096 | 1.2439 | 0.21822 | 0.23203 | 0.92812 | -0.074596 | 0.24228 | 0.96911 | -0.03138 |  |  | FALSE | FALSE | FALSE
| 12 | 4 | 46 | 2.6933 | 82 | 88 | 0.0073377 | 245.1948 | 0.44 | [19 empty] | 0.18691 | 0.4248 | -0.85614 | 0.28097 | 0.63857 | -0.44853 | 0.35191 | 0.79979 | -0.2234 | 0.42115 | 0.15161 | 0.34456 | -1.0655 | 0.35388 | 0.80428 | -0.21781 | 0.04226 | 0.096046 | -2.3429 | 0.43368 | 0.98564 | -0.014467 | 0.15712 | 0.35709 | -1.0298 | 0.27874 | 0.6335 | -0.4565 | 0.38871 | 0.88342 | -0.12395 | 0.36255 | 0.82397 | -0.19362 | 0.30371 | 0.69025 | -0.37069 |  |  | FALSE | FALSE | FALSE
| 12 | 4 | 46 | 2.6933 | 82 | 88 | 0.0073377 | 294.2337 | 0.56 | [19 empty] | 0.30709 | 0.54838 | -0.60078 | 0.38178 | 0.68174 | -0.38311 | 0.42229 | 0.75409 | -0.28224 | 0.50538 | 0.21831 | 0.38985 | -0.942 | 0.48461 | 0.86537 | -0.1446 | 0.27292 | 0.48735 | -0.71876 | 0.52042 | 0.92931 | -0.073308 | 0.19467 | 0.34762 | -1.0566 | 0.349 | 0.62321 | -0.47287 | 0.46645 | 0.83294 | -0.18279 | 0.55037 | 0.9828 | -0.01735 | 0.4101 | 0.73233 | -0.31152 |  |  | FALSE | FALSE | FALSE
Viga 25-20-10 - Caldentey et al (2013) | 25 | 4 | 62 | 2.6933 | 32 | 44.5 | 0.06305 | 213.0253 | 0.23 | [19 empty] | 0.16521 | 0.71831 | -0.33085 | 0.18966 | 0.82459 | -0.19286 | 0.16118 | 0.7008 | -0.35553 | 0.20975 | 0.2468 | 0.91195 | -0.09217 | 0.11745 | 0.51065 | -0.67207 | 0.27712 | 1.2049 | 0.18636 | 0.15913 | 0.69188 | -0.36834 | 0.13181 | 0.5731 | -0.5567 | 0.20539 | 0.89302 | -0.11315 | 0.19228 | 0.83598 | -0.17915 | 0.19507 | 0.84813 | -0.16472 | 0.28952 | 1.2588 | 0.23014 |  |  | FALSE | TRUE | TRUE
| 25 | 4 | 62 | 2.6933 | 32 | 44.5 | 0.06305 | 319.538 | 0.35 | [19 empty] | 0.2672 | 0.76342 | -0.26995 | 0.31803 | 0.90865 | -0.095795 | 0.26068 | 0.74481 | -0.29463 | 0.31462 | 0.5553 | 0.89892 | -0.10656 | 0.18629 | 0.53226 | -0.63062 | 0.44648 | 1.2757 | 0.24347 | 0.2387 | 0.682 | -0.38273 | 0.21295 | 0.60844 | -0.49685 | 0.32024 | 0.91497 | -0.088866 | 0.28841 | 0.82404 | -0.19354 | 0.34851 | 0.99574 | -0.0042668 | 0.50205 | 1.4344 | 0.36077 |  |  | FALSE | TRUE | TRUE
| 25 | 4 | 62 | 2.6933 | 32 | 44.5 | 0.06305 | 426.0506 | 0.49 | [19 empty] | 0.36918 | 0.75343 | -0.28312 | 0.4464 | 0.91102 | -0.093193 | 0.36018 | 0.73506 | -0.3078 | 0.4195 | 0.98721 | 0.85612 | -0.15535 | 0.25513 | 0.52068 | -0.65263 | 0.60968 | 1.2443 | 0.21854 | 0.31826 | 0.64952 | -0.43152 | 0.2941 | 0.6002 | -0.5105 | 0.43508 | 0.88793 | -0.11887 | 0.38455 | 0.7848 | -0.24233 | 0.50195 | 1.0244 | 0.024094 | 0.73741 | 1.5049 | 0.40874 |  |  | FALSE | TRUE | TRUE
| 25 | 4 | 62 | 2.6933 | 32 | 44.5 | 0.06305 | 500 | 0.67 | [19 empty] | 0.43999 | 0.6567 | -0.42053 | 0.53552 | 0.79929 | -0.22403 | 0.42926 | 0.64069 | -0.44522 | 0.4697 | 1.2376 | 0.70104 | -0.35519 | 0.30293 | 0.45213 | -0.79379 | 0.72145 | 1.0768 | 0.073984 | 0.37351 | 0.55747 | -0.58435 | 0.35043 | 0.52303 | -0.64811 | 0.51482 | 0.76838 | -0.26347 | 0.4513 | 0.67358 | -0.39515 | 0.60261 | 0.89942 | -0.10601 | 0.91424 | 1.3645 | 0.31081 |  |  | FALSE | TRUE | TRUE
Viga 25-20-30 - Caldentey et al (2013) | 25 | 4 | 62 | 2.6933 | 32 | 44.5 | 0.06305 | 213.0253 | 0.27 | [19 empty] | 0.16521 | 0.6119 | -0.49119 | 0.18966 | 0.70243 | -0.35321 | 0.16118 | 0.59698 | -0.51588 | 0.20975 | 0.2468 | 0.77685 | -0.25251 | 0.11745 | 0.435 | -0.83241 | 0.27712 | 1.0264 | 0.026019 | 0.15913 | 0.58938 | -0.52869 | 0.13181 | 0.48819 | -0.71704 | 0.20539 | 0.76072 | -0.27349 | 0.19228 | 0.71213 | -0.33949 | 0.19507 | 0.72248 | -0.32506 | 0.28952 | 1.0723 | 0.069794 |  |  | FALSE | TRUE | TRUE
| 25 | 4 | 62 | 2.6933 | 32 | 44.5 | 0.06305 | 319.538 | 0.4 | [19 empty] | 0.2672 | 0.66799 | -0.40348 | 0.31803 | 0.79507 | -0.22933 | 0.26068 | 0.65171 | -0.42816 | 0.31462 | 0.5553 | 0.78656 | -0.24009 | 0.18629 | 0.46573 | -0.76416 | 0.44648 | 1.1162 | 0.10993 | 0.2387 | 0.59675 | -0.51626 | 0.21295 | 0.53239 | -0.63039 | 0.32024 | 0.8006 | -0.2224 | 0.28841 | 0.72104 | -0.32707 | 0.34851 | 0.87127 | -0.1378 | 0.50205 | 1.2551 | 0.22724 |  |  | FALSE | TRUE | TRUE
| 25 | 4 | 62 | 2.6933 | 32 | 44.5 | 0.06305 | 426.0506 | 0.53 | [19 empty] | 0.36918 | 0.69657 | -0.36159 | 0.4464 | 0.84226 | -0.17166 | 0.36018 | 0.67959 | -0.38627 | 0.4195 | 0.98721 | 0.7915 | -0.23382 | 0.25513 | 0.48138 | -0.7311 | 0.60968 | 1.1503 | 0.14007 | 0.31826 | 0.6005 | -0.50999 | 0.2941 | 0.5549 | -0.58897 | 0.43508 | 0.82091 | -0.19734 | 0.38455 | 0.72557 | -0.3208 | 0.50195 | 0.94707 | -0.054378 | 0.73741 | 1.3913 | 0.33027 |  |  | FALSE | TRUE | TRUE
| 25 | 4 | 62 | 2.6933 | 32 | 44.5 | 0.06305 | 500 | 0.72 | [19 empty] | 0.43999 | 0.61109 | -0.4925 | 0.53552 | 0.74378 | -0.29601 | 0.42926 | 0.59619 | -0.51719 | 0.4697 | 1.2376 | 0.65236 | -0.42716 | 0.30293 | 0.42073 | -0.86576 | 0.72145 | 1.002 | 0.0020108 | 0.37351 | 0.51876 | -0.65632 | 0.35043 | 0.48671 | -0.72008 | 0.51482 | 0.71502 | -0.33544 | 0.4513 | 0.6268 | -0.46712 | 0.60261 | 0.83696 | -0.17798 | 0.91424 | 1.2698 | 0.23884 |  |  | FALSE | TRUE | TRUE
Viga 25-70-00 - Caldentey et al (2013) | 25 | 4 | 28.7 | 2.6933 | 82 | 94.5 | 0.02969 | 73.4045 | 0.15 | [19 empty] | 0.047186 | 0.31457 | -1.1565 | 0.072012 | 0.48008 | -0.7338 | 0.079181 | 0.52788 | -0.63889 | 0.10855 | 0.0294 | 0.196 | -1.6297 | 0.062555 | 0.41703 | -0.87459 |  |  |  | 0.1112 | 0.74136 | -0.29927 | 0.035644 | 0.23763 | -1.4371 | 0.0759 | 0.506 | -0.68122 | 0.13298 | 0.88656 | -0.12041 | 0.072012 | 0.48008 | -0.7338 | 0.087529 | 0.58353 | -0.53866 |  |  | FALSE | FALSE | FALSE
| 25 | 4 | 28.7 | 2.6933 | 82 | 94.5 | 0.02969 | 122.3408 | 0.3 | [19 empty] | 0.1196 | 0.39868 | -0.91959 | 0.12002 | 0.40007 | -0.91612 | 0.1453 | 0.48435 | -0.72496 | 0.18092 | 0.081666 | 0.27222 | -1.3012 | 0.12972 | 0.4324 | -0.8384 | 0.11552 | 0.38506 | -0.95436 | 0.18534 | 0.6178 | -0.4816 | 0.087861 | 0.29287 | -1.228 | 0.14891 | 0.49637 | -0.70043 | 0.22164 | 0.7388 | -0.30273 | 0.12002 | 0.40007 | -0.91612 | 0.14795 | 0.49318 | -0.70688 |  |  | FALSE | FALSE | FALSE
| 25 | 4 | 28.7 | 2.6933 | 82 | 94.5 | 0.02969 | 244.6815 | 0.57 | [19 empty] | 0.30065 | 0.52746 | -0.63968 | 0.41856 | 0.73432 | -0.30882 | 0.36525 | 0.64079 | -0.44505 | 0.36183 | 0.32666 | 0.57309 | -0.55671 | 0.29763 | 0.52217 | -0.64977 | 0.4646 | 0.81509 | -0.20446 | 0.37068 | 0.65031 | -0.4303 | 0.2184 | 0.38317 | -0.95929 | 0.33144 | 0.58147 | -0.54219 | 0.44328 | 0.77768 | -0.25144 | 0.45337 | 0.79539 | -0.22892 | 0.48479 | 0.85051 | -0.16192 |  |  | FALSE | FALSE | FALSE
Viga 25-70-10 - Caldentey et al (2013) | 25 | 4 | 28.7 | 2.6933 | 82 | 94.5 | 0.02969 | 73.4045 | 0.15 | [19 empty] | 0.047186 | 0.31457 | -1.1565 | 0.072012 | 0.48008 | -0.7338 | 0.079181 | 0.52788 | -0.63889 | 0.10855 | 0.0294 | 0.196 | -1.6297 | 0.062555 | 0.41703 | -0.87459 |  |  |  | 0.1112 | 0.74136 | -0.29927 | 0.035644 | 0.23763 | -1.4371 | 0.0759 | 0.506 | -0.68122 | 0.13298 | 0.88656 | -0.12041 | 0.072012 | 0.48008 | -0.7338 | 0.087529 | 0.58353 | -0.53866 |  |  | FALSE | FALSE | FALSE
| 25 | 4 | 28.7 | 2.6933 | 82 | 94.5 | 0.02969 | 122.3408 | 0.26 | [19 empty] | 0.1196 | 0.46002 | -0.77649 | 0.12002 | 0.46162 | -0.77302 | 0.1453 | 0.55886 | -0.58186 | 0.18092 | 0.081666 | 0.3141 | -1.158 | 0.12972 | 0.49892 | -0.6953 | 0.11552 | 0.4443 | -0.81126 | 0.18534 | 0.71284 | -0.33849 | 0.087861 | 0.33793 | -1.0849 | 0.14891 | 0.57273 | -0.55733 | 0.22164 | 0.85246 | -0.15963 | 0.12002 | 0.46162 | -0.77302 | 0.14795 | 0.56906 | -0.56378 |  |  | FALSE | FALSE | FALSE
| 25 | 4 | 28.7 | 2.6933 | 82 | 94.5 | 0.02969 | 244.6815 | 0.6 | [19 empty] | 0.30065 | 0.50109 | -0.69098 | 0.41856 | 0.6976 | -0.36011 | 0.36525 | 0.60875 | -0.49634 | 0.36183 | 0.32666 | 0.54444 | -0.608 | 0.29763 | 0.49606 | -0.70106 | 0.4646 | 0.77434 | -0.25575 | 0.37068 | 0.6178 | -0.4816 | 0.2184 | 0.36401 | -1.0106 | 0.33144 | 0.5524 | -0.59349 | 0.44328 | 0.7388 | -0.30273 | 0.45337 | 0.75562 | -0.28022 | 0.48479 | 0.80798 | -0.21322 |  |  | FALSE | FALSE | FALSE
Viga 25-70-30 - Caldentey et al (2013) | 25 | 4 | 28.7 | 2.6933 | 82 | 94.5 | 0.02969 | 73.4045 | 0.16 | [19 empty] | 0.047186 | 0.29491 | -1.2211 | 0.072012 | 0.45008 | -0.79834 | 0.079181 | 0.49488 | -0.70343 | 0.10855 | 0.0294 | 0.18375 | -1.6942 | 0.062555 | 0.39097 | -0.93913 |  |  |  | 0.1112 | 0.69502 | -0.36381 | 0.035644 | 0.22278 | -1.5016 | 0.0759 | 0.47438 | -0.74576 | 0.13298 | 0.83115 | -0.18495 | 0.072012 | 0.45008 | -0.79834 | 0.087529 | 0.54706 | -0.6032 |  |  | FALSE | FALSE | FALSE
| 25 | 4 | 28.7 | 2.6933 | 82 | 94.5 | 0.02969 | 122.3408 | 0.27 | [19 empty] | 0.1196 | 0.44298 | -0.81423 | 0.12002 | 0.44452 | -0.81076 | 0.1453 | 0.53816 | -0.6196 | 0.18092 | 0.081666 | 0.30247 | -1.1958 | 0.12972 | 0.48045 | -0.73304 | 0.11552 | 0.42784 | -0.849 | 0.18534 | 0.68644 | -0.37624 | 0.087861 | 0.32541 | -1.1227 | 0.14891 | 0.55152 | -0.59507 | 0.22164 | 0.82089 | -0.19737 | 0.12002 | 0.44452 | -0.81076 | 0.14795 | 0.54798 | -0.60152 |  |  | FALSE | FALSE | FALSE
| 25 | 4 | 28.7 | 2.6933 | 82 | 94.5 | 0.02969 | 244.6815 | 0.59 | [19 empty] | 0.30065 | 0.50958 | -0.67417 | 0.41856 | 0.70942 | -0.3433 | 0.36525 | 0.61907 | -0.47953 | 0.36183 | 0.32666 | 0.55366 | -0.5912 | 0.29763 | 0.50447 | -0.68426 | 0.4646 | 0.78746 | -0.23894 | 0.37068 | 0.62827 | -0.46479 | 0.2184 | 0.37018 | -0.99377 | 0.33144 | 0.56176 | -0.57668 | 0.44328 | 0.75132 | -0.28592 | 0.45337 | 0.76843 | -0.26341 | 0.48479 | 0.82168 | -0.19641 |  |  | FALSE | FALSE | FALSE
Viga RS1 - Harajlí e Naamam (1985) | 9.52 | 3 | 22.2 | 3.5642 | 20.64 | 25.4 | 0.036666 | 295.4706 | 0.15 | [19 empty] | 0.13329 | 0.88863 | -0.11808 | 0.12366 | 0.82441 | -0.19308 | 0.13034 | 0.8689 | -0.14052 | 0.14134 | 0.13685 | 0.91232 | -0.091762 | 0.10572 | 0.7048 | -0.34984 | 0.20816 | 1.3877 | 0.32768 | 0.14104 | 0.94027 | -0.061592 | 0.097608 | 0.65072 | -0.42967 | 0.12185 | 0.81235 | -0.20782 | 0.13966 | 0.93109 | -0.071396 | 0.14576 | 0.97175 | -0.028654 | 0.15911 | 1.0608 | 0.058979 |  |  | TRUE | FALSE | TRUE
| 9.52 | 3 | 22.2 | 3.5642 | 20.64 | 25.4 | 0.036666 | 343.8667 | 0.17 | [19 empty] | 0.163 | 0.95884 | -0.042028 | 0.1537 | 0.90413 | -0.10078 | 0.15939 | 0.93756 | -0.06447 | 0.16449 | 0.18535 | 0.96757 | -0.032963 | 0.1262 | 0.74237 | -0.29791 | 0.25338 | 1.4905 | 0.39909 | 0.16414 | 0.96554 | -0.03507 | 0.1161 | 0.68293 | -0.38136 | 0.14355 | 0.84439 | -0.16914 | 0.16254 | 0.95612 | -0.044875 | 0.18595 | 1.0938 | 0.08966 | 0.19746 | 1.1616 | 0.14976 |  |  | TRUE | FALSE | TRUE
Viga RS2 - Harajlí e Naamam (1985) | 12.7 | 3 | 19.05 | 3.9766 | 19.05 | 25.4 | 0.066667 | 303.256 | 0.15 | [19 empty] | 0.11768 | 0.78452 | -0.24268 | 0.12257 | 0.81714 | -0.20194 | 0.12445 | 0.82966 | -0.18674 | 0.14699 | 0.17649 | 0.97991 | -0.020297 | 0.08593 | 0.57287 | -0.5571 | 0.22278 | 1.4852 | 0.39556 | 0.14363 | 0.95756 | -0.043364 | 0.10966 | 0.73107 | -0.31325 | 0.12692 | 0.8461 | -0.16711 | 0.14557 | 0.97046 | -0.029981 | 0.13879 | 0.92525 | -0.07769 | 0.17986 | 1.1991 | 0.18156 |  |  | TRUE | FALSE | TRUE
| 12.7 | 3 | 19.05 | 3.9766 | 19.05 | 25.4 | 0.066667 | 347.8102 | 0.17 | [19 empty] | 0.1384 | 0.81414 | -0.20562 | 0.14658 | 0.86222 | -0.14825 | 0.14637 | 0.86099 | -0.14967 | 0.16858 | 0.23216 | 0.99165 | -0.0083808 | 0.099764 | 0.58685 | -0.53299 | 0.26112 | 1.536 | 0.42918 | 0.16474 | 0.96904 | -0.031448 | 0.12822 | 0.75423 | -0.28206 | 0.14694 | 0.86438 | -0.14575 | 0.16696 | 0.9821 | -0.018064 | 0.16917 | 0.99514 | -0.0048699 | 0.21634 | 1.2726 | 0.24103 |  |  | TRUE | FALSE | TRUE
| 12.7 | 3 | 19.05 | 3.9766 | 19.05 | 25.4 | 0.066667 | 411.0485 | 0.2 | [19 empty] | 0.16782 | 0.83911 | -0.17541 | 0.18065 | 0.90324 | -0.10176 | 0.17748 | 0.8874 | -0.11946 | 0.19818 | 0.32083 | 0.99088 | -0.0091668 | 0.1194 | 0.597 | -0.51583 | 0.31456 | 1.5728 | 0.45286 | 0.19469 | 0.97345 | -0.026913 | 0.15456 | 0.77281 | -0.25772 | 0.17537 | 0.87686 | -0.13141 | 0.19731 | 0.98656 | -0.013529 | 0.2123 | 1.0615 | 0.059698 | 0.26988 | 1.3494 | 0.29967 |  |  | TRUE | FALSE | TRUE
Viga RS3 - Harajlí e Naamam (1985) | 15.9 | 3 | 15.9 | 3.9766 | 17.46 | 25.4 | 0.10333 | 289.7349 | 0.16 | [19 empty] | 0.096337 | 0.6021 | -0.50733 | 0.11125 | 0.69533 | -0.36338 | 0.10732 | 0.67075 | -0.39937 | 0.14464 | 0.20414 | 0.90401 | -0.10091 | 0.068099 | 0.42562 | -0.85421 | 0.21246 | 1.3279 | 0.28358 | 0.13794 | 0.86212 | -0.14836 | 0.11257 | 0.70353 | -0.35164 | 0.1215 | 0.75936 | -0.27527 | 0.14148 | 0.88423 | -0.12303 | 0.12007 | 0.75046 | -0.28706 | 0.12007 | 0.75046 | -0.28706 |  |  | FALSE | TRUE | TRUE
| 15.9 | 3 | 15.9 | 3.9766 | 17.46 | 25.4 | 0.10333 | 379.9802 | 0.21 | [19 empty] | 0.13049 | 0.62137 | -0.47584 | 0.15376 | 0.73219 | -0.31172 | 0.14536 | 0.6922 | -0.36788 | 0.18969 | 0.35111 | 0.90331 | -0.10169 | 0.090734 | 0.43206 | -0.83918 | 0.28578 | 1.3609 | 0.30812 | 0.1809 | 0.86145 | -0.14914 | 0.15324 | 0.72973 | -0.31509 | 0.16215 | 0.77214 | -0.25859 | 0.18554 | 0.88354 | -0.12382 | 0.17057 | 0.81222 | -0.20798 | 0.17057 | 0.81222 | -0.20798 |  |  | FALSE | TRUE | TRUE
Viga B1-a - Gilbert e Nejadi (2004) | 16 | 2 | 138 | 3.269 | 40 | 48 | 0.016667 | 185.274 | 0.15 | [19 empty] | 0.097763 | 0.65176 | -0.42809 | 0.12206 | 0.81374 | -0.20611 | 0.16209 | 1.0806 | 0.07749 | 0.25149 | 0.095279 | 0.63519 | -0.45383 | 0.17061 | 1.1374 | 0.12874 |  |  |  | 0.26244 | 1.7496 | 0.55939 | 0.13856 | 0.92373 | -0.079338 | 0.13533 | 0.90218 | -0.10294 | 0.20549 | 1.3699 | 0.31475 | 0.12206 | 0.81374 | -0.20611 | 0.1533 | 1.022 | 0.021772 |  |  | FALSE | TRUE | TRUE
| 16 | 2 | 138 | 3.269 | 40 | 48 | 0.016667 | 211.7676 | 0.2 | [19 empty] | 0.14204 | 0.71022 | -0.34218 | 0.13952 | 0.69758 | -0.36014 | 0.18526 | 0.92632 | -0.076538 | 0.28745 | 0.12448 | 0.62238 | -0.4742 | 0.21207 | 1.0603 | 0.058579 | 0.033635 | 0.16818 | -1.7827 | 0.29997 | 1.4998 | 0.40536 | 0.16383 | 0.81914 | -0.1995 | 0.15836 | 0.7918 | -0.23345 | 0.23487 | 1.1744 | 0.16072 | 0.15548 | 0.7774 | -0.2518 | 0.17657 | 0.88285 | -0.1246 |  |  | FALSE | TRUE | TRUE
| 16 | 2 | 138 | 3.269 | 40 | 48 | 0.016667 | 238.2612 | 0.25 | [19 empty] | 0.18632 | 0.7453 | -0.29397 | 0.15697 | 0.62788 | -0.4654 | 0.20844 | 0.83376 | -0.1818 | 0.32341 | 0.15757 | 0.63028 | -0.46159 | 0.25352 | 1.0141 | 0.013994 | 0.15698 | 0.62792 | -0.46534 | 0.3375 | 1.35 | 0.3001 | 0.1891 | 0.75639 | -0.2792 | 0.18139 | 0.72557 | -0.3208 | 0.26425 | 1.057 | 0.055453 | 0.19682 | 0.78727 | -0.23918 | 0.20017 | 0.80069 | -0.22228 |  |  | FALSE | TRUE | TRUE
| 16 | 2 | 138 | 3.269 | 40 | 48 | 0.016667 | 264.7095 | 0.28 | [19 empty] | 0.23053 | 0.82332 | -0.19441 | 0.17439 | 0.62284 | -0.47347 | 0.23158 | 0.82707 | -0.18987 | 0.35931 | 0.19449 | 0.69462 | -0.36439 | 0.29491 | 1.0532 | 0.051878 | 0.26892 | 0.96043 | -0.04037 | 0.37496 | 1.3391 | 0.29203 | 0.21432 | 0.76544 | -0.2673 | 0.20438 | 0.72994 | -0.31479 | 0.29359 | 1.0485 | 0.04739 | 0.24294 | 0.86764 | -0.14198 | 0.22407 | 0.80026 | -0.22282 |  |  | FALSE | TRUE | TRUE
| 16 | 2 | 138 | 3.269 | 40 | 48 | 0.016667 | 291.1578 | 0.28 | [19 empty] | 0.27473 | 0.98119 | -0.018989 | 0.19712 | 0.70399 | -0.35099 | 0.25472 | 0.90971 | -0.094635 | 0.39522 | 0.2353 | 0.84036 | -0.17392 | 0.3363 | 1.2011 | 0.1832 | 0.37273 | 1.3312 | 0.28606 | 0.41243 | 1.4729 | 0.38727 | 0.23955 | 0.85553 | -0.15603 | 0.22738 | 0.81206 | -0.20818 | 0.32292 | 1.1533 | 0.14262 | 0.29733 | 1.0619 | 0.060042 | 0.25361 | 0.90574 | -0.099008 |  |  | FALSE | TRUE | TRUE
| 16 | 2 | 138 | 3.269 | 40 | 48 | 0.016667 | 317.6514 | 0.3 | [19 empty] | 0.31901 | 1.0634 | 0.061451 | 0.24075 | 0.80251 | -0.22001 | 0.2783 | 0.92768 | -0.075071 | 0.43118 | 0.28007 | 0.93357 | -0.068736 | 0.37775 | 1.2592 | 0.23046 | 0.4706 | 1.5687 | 0.45022 | 0.44995 | 1.4998 | 0.40536 | 0.26482 | 0.88273 | -0.12474 | 0.25041 | 0.8347 | -0.18068 | 0.35231 | 1.1744 | 0.16072 | 0.36721 | 1.224 | 0.20216 | 0.3044 | 1.0147 | 0.014564 |  |  | FALSE | TRUE | TRUE
| 16 | 2 | 138 | 3.269 | 40 | 48 | 0.016667 | 344.145 | 0.33 | [19 empty] | 0.36329 | 1.1009 | 0.09612 | 0.28439 | 0.86178 | -0.14875 | 0.31693 | 0.9604 | -0.040403 | 0.46714 | 0.32874 | 0.99618 | -0.0038289 | 0.41921 | 1.2703 | 0.23928 | 0.56376 | 1.7084 | 0.53553 | 0.48748 | 1.4772 | 0.39016 | 0.29009 | 0.87905 | -0.12891 | 0.27344 | 0.82861 | -0.188 | 0.38169 | 1.1566 | 0.14552 | 0.4371 | 1.3246 | 0.28107 | 0.35553 | 1.0774 | 0.074526 |  |  | FALSE | TRUE | TRUE
| 16 | 2 | 138 | 3.269 | 40 | 48 | 0.016667 | 370.5479 | 0.33 | [19 empty] | 0.40742 | 1.2346 | 0.21076 | 0.32788 | 0.99356 | -0.0064592 | 0.35543 | 1.0771 | 0.074236 | 0.50298 | 0.38112 | 1.1549 | 0.14401 | 0.46053 | 1.3955 | 0.33327 | 0.65291 | 1.9785 | 0.68235 | 0.52488 | 1.5905 | 0.46408 | 0.31527 | 0.95536 | -0.045665 | 0.2964 | 0.89817 | -0.1074 | 0.41097 | 1.2454 | 0.21944 | 0.50675 | 1.5356 | 0.42893 | 0.40682 | 1.2328 | 0.20929 |  |  | FALSE | TRUE | TRUE
Viga B1-b - Gilbert e Nejadi (2004) | 16 | 2 | 138 | 3.269 | 40 | 48 | 0.016667 | 211.7676 | 0.15 | [19 empty] | 0.14204 | 0.94696 | -0.0545 | 0.13952 | 0.93011 | -0.072456 | 0.18526 | 1.2351 | 0.21114 | 0.28745 | 0.12448 | 0.82984 | -0.18652 | 0.21207 | 1.4138 | 0.34626 | 0.033635 | 0.22423 | -1.4951 | 0.29997 | 1.9998 | 0.69304 | 0.16383 | 1.0922 | 0.088183 | 0.15836 | 1.0557 | 0.054233 | 0.23487 | 1.5658 | 0.4484 | 0.15548 | 1.0365 | 0.035884 | 0.17657 | 1.1771 | 0.16308 |  |  | FALSE | TRUE | TRUE
| 16 | 2 | 138 | 3.269 | 40 | 48 | 0.016667 | 238.2612 | 0.18 | [19 empty] | 0.18632 | 1.0351 | 0.034531 | 0.15697 | 0.87206 | -0.1369 | 0.20844 | 1.158 | 0.1467 | 0.32341 | 0.15757 | 0.87539 | -0.13308 | 0.25352 | 1.4085 | 0.3425 | 0.15698 | 0.87211 | -0.13683 | 0.3375 | 1.875 | 0.6286 | 0.1891 | 1.0505 | 0.049305 | 0.18139 | 1.0077 | 0.0077023 | 0.26425 | 1.4681 | 0.38396 | 0.19682 | 1.0934 | 0.089319 | 0.20017 | 1.1121 | 0.10623 |  |  | FALSE | TRUE | TRUE
| 16 | 2 | 138 | 3.269 | 40 | 48 | 0.016667 | 264.7095 | 0.2 | [19 empty] | 0.23053 | 1.1526 | 0.14206 | 0.17439 | 0.87197 | -0.13699 | 0.23158 | 1.1579 | 0.14661 | 0.35931 | 0.19449 | 0.97247 | -0.027914 | 0.29491 | 1.4745 | 0.38835 | 0.26892 | 1.3446 | 0.2961 | 0.37496 | 1.8748 | 0.62851 | 0.21432 | 1.0716 | 0.069167 | 0.20438 | 1.0219 | 0.021686 | 0.29359 | 1.4679 | 0.38386 | 0.24294 | 1.2147 | 0.19449 | 0.22407 | 1.1204 | 0.11366 |  |  | FALSE | TRUE | TRUE
| 16 | 2 | 138 | 3.269 | 40 | 48 | 0.016667 | 291.1578 | 0.25 | [19 empty] | 0.27473 | 1.0989 | 0.09434 | 0.19712 | 0.78847 | -0.23767 | 0.25472 | 1.0189 | 0.018694 | 0.39522 | 0.2353 | 0.94121 | -0.060593 | 0.3363 | 1.3452 | 0.29653 | 0.37273 | 1.4909 | 0.39939 | 0.41243 | 1.6497 | 0.50059 | 0.23955 | 0.9582 | -0.042703 | 0.22738 | 0.90951 | -0.09485 | 0.32292 | 1.2917 | 0.25595 | 0.29733 | 1.1893 | 0.17337 | 0.25361 | 1.0144 | 0.01432 |  |  | FALSE | TRUE | TRUE
| 16 | 2 | 138 | 3.269 | 40 | 48 | 0.016667 | 317.6514 | 0.3 | [19 empty] | 0.31901 | 1.0634 | 0.061451 | 0.24075 | 0.80251 | -0.22001 | 0.2783 | 0.92768 | -0.075071 | 0.43118 | 0.28007 | 0.93357 | -0.068736 | 0.3363 | 1.121 | 0.11421 | 0.4706 | 1.5687 | 0.45022 | 0.44995 | 1.4998 | 0.40536 | 0.26482 | 0.88273 | -0.12474 | 0.25041 | 0.8347 | -0.18068 | 0.35231 | 1.1744 | 0.16072 | 0.36721 | 1.224 | 0.20216 | 0.3044 | 1.0147 | 0.014564 |  |  | FALSE | TRUE | TRUE
| 16 | 2 | 138 | 3.269 | 40 | 48 | 0.016667 | 344.145 | 0.33 | [19 empty] | 0.36329 | 1.1009 | 0.09612 | 0.28439 | 0.86178 | -0.14875 | 0.31693 | 0.9604 | -0.040403 | 0.46714 | 0.32874 | 0.99618 | -0.0038289 | 0.41921 | 1.2703 | 0.23928 | 0.56376 | 1.7084 | 0.53553 | 0.48748 | 1.4772 | 0.39016 | 0.29009 | 0.87905 | -0.12891 | 0.27344 | 0.82861 | -0.188 | 0.38169 | 1.1566 | 0.14552 | 0.4371 | 1.3246 | 0.28107 | 0.35553 | 1.0774 | 0.074526 |  |  | FALSE | TRUE | TRUE
| 16 | 2 | 138 | 3.269 | 40 | 48 | 0.016667 | 370.5479 | 0.38 | [19 empty] | 0.40742 | 1.0722 | 0.06968 | 0.32788 | 0.86283 | -0.14754 | 0.35543 | 0.93534 | -0.066842 | 0.50298 | 0.38112 | 1.0029 | 0.0029318 | 0.46053 | 1.2119 | 0.1922 | 0.65291 | 1.7182 | 0.54127 | 0.52488 | 1.3813 | 0.323 | 0.31527 | 0.82966 | -0.18674 | 0.2964 | 0.77999 | -0.24848 | 0.41097 | 1.0815 | 0.078358 | 0.50675 | 1.3336 | 0.28785 | 0.40682 | 1.0706 | 0.068212 |  |  | FALSE | TRUE | TRUE
Viga B2-a - Gilbert e Nejadi (2004) | 16 | 2 | 168 | 3.269 | 25 | 33 | 0.024242 | 211.7676 | 0.15 | [19 empty] | 0.13409 | 0.89395 | -0.11211 | 0.099275 | 0.66183 | -0.41274 | 0.1431 | 0.95401 | -0.047078 | 0.26428 | 0.12448 | 0.82984 | -0.18652 | 0.1458 | 0.97197 | -0.028432 | 0.10854 | 0.72357 | -0.32356 | 0.21269 | 1.4179 | 0.34919 | 0.14641 | 0.97609 | -0.024205 | 0.13475 | 0.89831 | -0.10724 | 0.17296 | 1.1531 | 0.14243 | 0.11063 | 0.73756 | -0.3044 | 0.148 | 0.98667 | -0.013424 |  |  | FALSE | TRUE | TRUE
| 16 | 2 | 168 | 3.269 | 25 | 33 | 0.024242 | 238.2612 | 0.18 | [19 empty] | 0.17107 | 0.95041 | -0.050865 | 0.11618 | 0.64544 | -0.43783 | 0.16101 | 0.89447 | -0.11152 | 0.29735 | 0.15757 | 0.87539 | -0.13308 | 0.1743 | 0.96832 | -0.032196 | 0.21394 | 1.1885 | 0.17272 | 0.2393 | 1.3294 | 0.28475 | 0.169 | 0.93887 | -0.063084 | 0.1543 | 0.8572 | -0.15408 | 0.1946 | 1.0811 | 0.077991 | 0.14377 | 0.79874 | -0.22472 | 0.17356 | 0.96421 | -0.036443 |  |  | FALSE | TRUE | TRUE
| 16 | 2 | 168 | 3.269 | 25 | 33 | 0.024242 | 264.7095 | 0.2 | [19 empty] | 0.20799 | 1.04 | 0.039175 | 0.14718 | 0.73588 | -0.30669 | 0.17888 | 0.89439 | -0.11162 | 0.33035 | 0.19449 | 0.97247 | -0.027914 | 0.20275 | 1.0138 | 0.013657 | 0.31053 | 1.5526 | 0.43996 | 0.26586 | 1.3293 | 0.28465 | 0.19154 | 0.9577 | -0.043221 | 0.17381 | 0.86906 | -0.14035 | 0.2162 | 1.081 | 0.077896 | 0.1899 | 0.9495 | -0.051818 | 0.21376 | 1.0688 | 0.066548 |  |  | FALSE | TRUE | TRUE
| 16 | 2 | 168 | 3.269 | 25 | 33 | 0.024242 | 291.1578 | 0.23 | [19 empty] | 0.24491 | 1.0648 | 0.062803 | 0.17817 | 0.77466 | -0.25533 | 0.19761 | 0.85916 | -0.1518 | 0.36336 | 0.2353 | 1.0231 | 0.022789 | 0.2312 | 1.0052 | 0.0052175 | 0.40085 | 1.7428 | 0.55551 | 0.29242 | 1.2714 | 0.24012 | 0.21408 | 0.9308 | -0.07171 | 0.19333 | 0.84055 | -0.1737 | 0.2378 | 1.0339 | 0.033366 | 0.23603 | 1.0262 | 0.025867 | 0.25453 | 1.1067 | 0.10135 |  |  | FALSE | TRUE | TRUE
| 16 | 2 | 168 | 3.269 | 25 | 33 | 0.024242 | 317.6514 | 0.25 | [19 empty] | 0.28189 | 1.1276 | 0.12005 | 0.20922 | 0.83689 | -0.17806 | 0.22745 | 0.90978 | -0.094547 | 0.39642 | 0.28007 | 1.1203 | 0.11359 | 0.25971 | 1.0388 | 0.038085 | 0.48662 | 1.9465 | 0.66602 | 0.31903 | 1.2761 | 0.24383 | 0.23667 | 0.94667 | -0.054807 | 0.21288 | 0.8515 | -0.16075 | 0.25944 | 1.0378 | 0.037074 | 0.28223 | 1.1289 | 0.12127 | 0.29594 | 1.1838 | 0.16871 |  |  | FALSE | TRUE | TRUE
| 16 | 2 | 168 | 3.269 | 25 | 33 | 0.024242 | 344.145 | 0.3 | [19 empty] | 0.31887 | 1.0629 | 0.060999 | 0.24027 | 0.80091 | -0.22201 | 0.25728 | 0.85762 | -0.1536 | 0.42949 | 0.32874 | 1.0958 | 0.091481 | 0.28821 | 0.96069 | -0.040104 | 0.56875 | 1.8958 | 0.63966 | 0.34564 | 1.1521 | 0.14162 | 0.25925 | 0.86417 | -0.14599 | 0.23243 | 0.77475 | -0.25521 | 0.28108 | 0.93694 | -0.065139 | 0.32844 | 1.0948 | 0.090569 | 0.33792 | 1.1264 | 0.11903 |  |  | FALSE | TRUE | TRUE
| 16 | 2 | 168 | 3.269 | 25 | 33 | 0.024242 | 370.5479 | 0.3 | [19 empty] | 0.35572 | 1.1857 | 0.17037 | 0.27122 | 0.90405 | -0.10087 | 0.28702 | 0.95674 | -0.044227 | 0.46244 | 0.38112 | 1.2704 | 0.23932 | 0.31661 | 1.0554 | 0.053892 | 0.64777 | 2.1592 | 0.76975 | 0.37216 | 1.2405 | 0.21554 | 0.28176 | 0.93918 | -0.062743 | 0.25191 | 0.83969 | -0.17472 | 0.30265 | 1.0088 | 0.0087803 | 0.37449 | 1.2483 | 0.22177 | 0.38032 | 1.2677 | 0.23724 |  |  | FALSE | TRUE | TRUE
Viga B2-b - Gilbert e Nejadi (2004) | 16 | 2 | 168 | 3.269 | 25 | 33 | 0.024242 | 185.274 | 0.15 | [19 empty] | 0.097112 | 0.64741 | -0.43477 | 0.086855 | 0.57903 | -0.5464 | 0.1252 | 0.83466 | -0.18073 | 0.23122 | 0.095279 | 0.63519 | -0.45383 | 0.11729 | 0.78196 | -0.24596 |  |  |  | 0.18608 | 1.2405 | 0.21554 | 0.12383 | 0.82553 | -0.19173 | 0.1152 | 0.76799 | -0.26398 | 0.15132 | 1.0088 | 0.0087803 | 0.086855 | 0.57903 | -0.5464 | 0.12749 | 0.84996 | -0.16256 |  |  | FALSE | TRUE | TRUE
| 16 | 2 | 168 | 3.269 | 25 | 33 | 0.024242 | 211.7676 | 0.18 | [19 empty] | 0.13409 | 0.74496 | -0.29443 | 0.099275 | 0.55153 | -0.59507 | 0.1431 | 0.79501 | -0.2294 | 0.26428 | 0.12448 | 0.69154 | -0.36884 | 0.1458 | 0.80997 | -0.21075 | 0.10854 | 0.60297 | -0.50588 | 0.21269 | 1.1816 | 0.16687 | 0.14641 | 0.8134 | -0.20653 | 0.13475 | 0.74859 | -0.28956 | 0.17296 | 0.9609 | -0.039887 | 0.11063 | 0.61464 | -0.48673 | 0.148 | 0.82222 | -0.19575 |  |  | FALSE | TRUE | TRUE
| 16 | 2 | 168 | 3.269 | 25 | 33 | 0.024242 | 238.2612 | 0.18 | [19 empty] | 0.17107 | 0.95041 | -0.050865 | 0.11618 | 0.64544 | -0.43783 | 0.16101 | 0.89447 | -0.11152 | 0.29735 | 0.15757 | 0.87539 | -0.13308 | 0.1743 | 0.96832 | -0.032196 | 0.21394 | 1.1885 | 0.17272 | 0.2393 | 1.3294 | 0.28475 | 0.169 | 0.93887 | -0.063084 | 0.1543 | 0.8572 | -0.15408 | 0.1946 | 1.0811 | 0.077991 | 0.14377 | 0.79874 | -0.22472 | 0.17356 | 0.96421 | -0.036443 |  |  | FALSE | TRUE | TRUE
| 16 | 2 | 168 | 3.269 | 25 | 33 | 0.024242 | 264.7095 | 0.25 | [19 empty] | 0.20799 | 0.83196 | -0.18397 | 0.14718 | 0.5887 | -0.52984 | 0.17888 | 0.71551 | -0.33476 | 0.33035 | 0.19449 | 0.77798 | -0.25106 | 0.20275 | 0.811 | -0.20949 | 0.31053 | 1.2421 | 0.21681 | 0.26586 | 1.0634 | 0.06151 | 0.19154 | 0.76616 | -0.26636 | 0.17381 | 0.69525 | -0.36349 | 0.2162 | 0.86481 | -0.14525 | 0.1899 | 0.7596 | -0.27496 | 0.21376 | 0.85505 | -0.1566 |  |  | FALSE | TRUE | TRUE
| 16 | 2 | 168 | 3.269 | 25 | 33 | 0.024242 | 291.1578 | 0.28 | [19 empty] | 0.24491 | 0.87467 | -0.13391 | 0.17817 | 0.63633 | -0.45204 | 0.19761 | 0.70574 | -0.34851 | 0.36336 | 0.2353 | 0.84036 | -0.17392 | 0.2312 | 0.82573 | -0.19149 | 0.40085 | 1.4316 | 0.3588 | 0.29242 | 1.0444 | 0.043414 | 0.21408 | 0.76459 | -0.26842 | 0.19333 | 0.69045 | -0.37041 | 0.2378 | 0.8493 | -0.16334 | 0.23603 | 0.84295 | -0.17084 | 0.25453 | 0.90905 | -0.095356 |  |  | FALSE | TRUE | TRUE
| 16 | 2 | 168 | 3.269 | 25 | 33 | 0.024242 | 317.6514 | 0.33 | [19 empty] | 0.28189 | 0.85421 | -0.15758 | 0.20922 | 0.63401 | -0.4557 | 0.22745 | 0.68923 | -0.37218 | 0.39642 | 0.28007 | 0.8487 | -0.16405 | 0.25971 | 0.78698 | -0.23955 | 0.48662 | 1.4746 | 0.38838 | 0.31903 | 0.96676 | -0.0338 | 0.23667 | 0.71717 | -0.33244 | 0.21288 | 0.64508 | -0.43838 | 0.25944 | 0.78619 | -0.24056 | 0.28223 | 0.85525 | -0.15636 | 0.29594 | 0.8968 | -0.10892 |  |  | FALSE | TRUE | TRUE
| 16 | 2 | 168 | 3.269 | 25 | 33 | 0.024242 | 344.145 | 0.38 | [19 empty] | 0.31887 | 0.83913 | -0.17539 | 0.24027 | 0.63229 | -0.4584 | 0.25728 | 0.67707 | -0.38999 | 0.42949 | 0.32874 | 0.8651 | -0.14491 | 0.28821 | 0.75844 | -0.27649 | 0.56875 | 1.4967 | 0.40327 | 0.34564 | 0.90958 | -0.09477 | 0.25925 | 0.68224 | -0.38238 | 0.23243 | 0.61165 | -0.4916 | 0.28108 | 0.73969 | -0.30153 | 0.32844 | 0.86431 | -0.14582 | 0.33792 | 0.88927 | -0.11735 |  |  | FALSE | TRUE | TRUE
| 16 | 2 | 168 | 3.269 | 25 | 33 | 0.024242 | 370.5479 | 0.43 | [19 empty] | 0.35572 | 0.82726 | -0.18963 | 0.27122 | 0.63073 | -0.46087 | 0.28702 | 0.66749 | -0.40423 | 0.46244 | 0.38112 | 0.88632 | -0.12068 | 0.31661 | 0.7363 | -0.30611 | 0.64777 | 1.5064 | 0.40975 | 0.37216 | 0.86549 | -0.14446 | 0.28176 | 0.65525 | -0.42275 | 0.25191 | 0.58583 | -0.53472 | 0.30265 | 0.70383 | -0.35122 | 0.37449 | 0.8709 | -0.13823 | 0.38032 | 0.88447 | -0.12276 |  |  | FALSE | TRUE | TRUE
Viga B3-a - Gilbert e Nejadi (2004) | 16 | 3 | 76 | 3.269 | 25 | 33 | 0.036364 | 233.3047 | 0.15 | [19 empty] | 0.15311 | 1.0207 | 0.020497 | 0.12227 | 0.81512 | -0.20443 | 0.13498 | 0.89986 | -0.10552 | 0.19625 | 0.15248 | 1.0165 | 0.01641 | 0.13012 | 0.8675 | -0.14214 | 0.25195 | 1.6797 | 0.5186 | 0.18003 | 1.2002 | 0.1825 | 0.12518 | 0.83453 | -0.18088 | 0.15298 | 1.0199 | 0.019658 | 0.16783 | 1.1188 | 0.1123 | 0.13797 | 0.91982 | -0.083581 | 0.17798 | 1.1866 | 0.17106 |  |  | FALSE | TRUE | TRUE
| 16 | 3 | 76 | 3.269 | 25 | 33 | 0.036364 | 251.2039 | 0.18 | [19 empty] | 0.17116 | 0.95092 | -0.05033 | 0.13958 | 0.77546 | -0.2543 | 0.1509 | 0.83833 | -0.17635 | 0.2113 | 0.17678 | 0.98209 | -0.018072 | 0.14296 | 0.79423 | -0.23038 | 0.28722 | 1.5957 | 0.46729 | 0.19384 | 1.0769 | 0.074094 | 0.13677 | 0.75984 | -0.27465 | 0.16617 | 0.92318 | -0.079931 | 0.1807 | 1.0039 | 0.0038966 | 0.16178 | 0.89879 | -0.1067 | 0.2014 | 1.1189 | 0.11232 |  |  | FALSE | TRUE | TRUE
| 16 | 3 | 76 | 3.269 | 25 | 33 | 0.036364 | 269.1646 | 0.18 | [19 empty] | 0.18929 | 1.0516 | 0.0503 | 0.15696 | 0.87199 | -0.13698 | 0.16687 | 0.92708 | -0.075718 | 0.22641 | 0.20296 | 1.1275 | 0.12004 | 0.15584 | 0.8658 | -0.1441 | 0.32158 | 1.7866 | 0.5803 | 0.2077 | 1.1539 | 0.14315 | 0.1484 | 0.82446 | -0.19303 | 0.17941 | 0.99674 | -0.0032695 | 0.19362 | 1.0757 | 0.072955 | 0.18568 | 1.0315 | 0.031043 | 0.22515 | 1.2508 | 0.22382 |  |  | FALSE | TRUE | TRUE
| 16 | 3 | 76 | 3.269 | 25 | 33 | 0.036364 | 287.1253 | 0.2 | [19 empty] | 0.20741 | 1.037 | 0.036362 | 0.17433 | 0.87166 | -0.13735 | 0.18285 | 0.91425 | -0.089656 | 0.24152 | 0.23095 | 1.1547 | 0.14387 | 0.16873 | 0.84363 | -0.17005 | 0.35511 | 1.7755 | 0.57411 | 0.22156 | 1.1078 | 0.10239 | 0.16003 | 0.80017 | -0.22294 | 0.19265 | 0.96326 | -0.03743 | 0.20654 | 1.0327 | 0.03219 | 0.20957 | 1.0478 | 0.046729 | 0.24917 | 1.2458 | 0.21981 |  |  | FALSE | TRUE | TRUE
| 16 | 3 | 76 | 3.269 | 25 | 33 | 0.036364 | 305.086 | 0.2 | [19 empty] | 0.22553 | 1.1276 | 0.12012 | 0.19171 | 0.95854 | -0.042344 | 0.19882 | 0.99412 | -0.0058962 | 0.25663 | 0.26074 | 1.2831 | 0.24931 | 0.18161 | 0.90803 | -0.096475 | 0.38795 | 1.9397 | 0.66256 | 0.23542 | 1.1771 | 0.16306 | 0.17166 | 0.85832 | -0.15278 | 0.20589 | 1.0295 | 0.029036 | 0.21946 | 1.0973 | 0.092865 | 0.23346 | 1.1673 | 0.15469 | 0.27345 | 1.3672 | 0.31278 |  |  | FALSE | TRUE | TRUE
Viga B3-b - Gilbert e Nejadi (2004) | 16 | 3 | 76 | 3.269 | 25 | 33 | 0.036364 | 251.2039 | 0.15 | [19 empty] | 0.17116 | 1.1411 | 0.13199 | 0.13958 | 0.93055 | -0.071977 | 0.1509 | 1.006 | 0.0059738 | 0.2113 | 0.17678 | 1.1785 | 0.16425 | 0.14296 | 0.95308 | -0.048055 | 0.28722 | 1.9148 | 0.64961 | 0.19384 | 1.2923 | 0.25642 | 0.13677 | 0.91181 | -0.092326 | 0.16617 | 1.1078 | 0.10239 | 0.1807 | 1.2047 | 0.18622 | 0.16178 | 1.0786 | 0.075621 | 0.2014 | 1.3426 | 0.29465 |  |  | FALSE | TRUE | TRUE
| 16 | 3 | 76 | 3.269 | 25 | 33 | 0.036364 | 269.1646 | 0.18 | [19 empty] | 0.18929 | 1.0516 | 0.0503 | 0.15696 | 0.87199 | -0.13698 | 0.16687 | 0.92708 | -0.075718 | 0.22641 | 0.20296 | 1.1275 | 0.12004 | 0.15584 | 0.8658 | -0.1441 | 0.32158 | 1.7866 | 0.5803 | 0.2077 | 1.1539 | 0.14315 | 0.1484 | 0.82446 | -0.19303 | 0.17941 | 0.99674 | -0.0032695 | 0.19362 | 1.0757 | 0.072955 | 0.18568 | 1.0315 | 0.031043 | 0.22515 | 1.2508 | 0.22382 |  |  | FALSE | TRUE | TRUE
| 16 | 3 | 76 | 3.269 | 25 | 33 | 0.036364 | 287.1253 | 0.2 | [19 empty] | 0.20741 | 1.037 | 0.036362 | 0.17433 | 0.87166 | -0.13735 | 0.18285 | 0.91425 | -0.089656 | 0.24152 | 0.23095 | 1.1547 | 0.14387 | 0.16873 | 0.84363 | -0.17005 | 0.35511 | 1.7755 | 0.57411 | 0.22156 | 1.1078 | 0.10239 | 0.16003 | 0.80017 | -0.22294 | 0.19265 | 0.96326 | -0.03743 | 0.20654 | 1.0327 | 0.03219 | 0.20957 | 1.0478 | 0.046729 | 0.24917 | 1.2458 | 0.21981 |  |  | FALSE | TRUE | TRUE
| 16 | 3 | 76 | 3.269 | 25 | 33 | 0.036364 | 305.086 | 0.2 | [19 empty] | 0.22553 | 1.1276 | 0.12012 | 0.19171 | 0.95854 | -0.042344 | 0.19882 | 0.99412 | -0.0058962 | 0.25663 | 0.26074 | 1.2831 | 0.24931 | 0.18161 | 0.90803 | -0.096475 | 0.38795 | 1.9397 | 0.66256 | 0.23542 | 1.1771 | 0.16306 | 0.17166 | 0.85832 | -0.15278 | 0.20589 | 1.0295 | 0.029036 | 0.21946 | 1.0973 | 0.092865 | 0.23346 | 1.1673 | 0.15469 | 0.27345 | 1.3672 | 0.31278 |  |  | FALSE | TRUE | TRUE
Laje S1-a - Gilbert e Nejadi (2004) | 12 | 2 | 296 | 3.269 | 25 | 31 | 0.008871 | 176.2862 | 0.2 | [19 empty] | 0.0071691 | 0.035845 | -3.3285 | 0.072149 | 0.36074 | -1.0196 | 0.13142 | 0.6571 | -0.41992 | 0.24254 | 0.064368 | 0.32184 | -1.1337 | 0.17857 | 0.89283 | -0.11336 |  |  |  | 0.30305 | 1.5153 | 0.41558 | 0.12363 | 0.61813 | -0.48106 | 0.08284 | 0.4142 | -0.88141 | 0.18417 | 0.92084 | -0.082467 | 0.072149 | 0.36074 | -1.0196 | 0.096373 | 0.48187 | -0.73009 |  |  | TRUE | FALSE | TRUE
| 12 | 2 | 296 | 3.269 | 25 | 31 | 0.008871 | 242.3463 | 0.25 | [19 empty] | 0.11193 | 0.4477 | -0.80363 | 0.099185 | 0.39674 | -0.92447 | 0.18067 | 0.72267 | -0.3248 | 0.33343 | 0.12165 | 0.48659 | -0.72033 | 0.32423 | 1.2969 | 0.25998 |  |  |  | 0.41661 | 1.6665 | 0.5107 | 0.18355 | 0.7342 | -0.30898 | 0.12596 | 0.50385 | -0.68547 | 0.25318 | 1.0127 | 0.012648 | 0.1265 | 0.50598 | -0.68126 | 0.13602 | 0.5441 | -0.60863 |  |  | TRUE | FALSE | TRUE
| 12 | 2 | 296 | 3.269 | 25 | 31 | 0.008871 | 308.4064 | 0.33 | [19 empty] | 0.21668 | 0.65661 | -0.42067 | 0.12949 | 0.39238 | -0.93552 | 0.22992 | 0.69671 | -0.36138 | 0.42432 | 0.19701 | 0.59699 | -0.51586 | 0.46988 | 1.4239 | 0.35339 |  |  |  | 0.53018 | 1.6066 | 0.47412 | 0.24347 | 0.7378 | -0.30409 | 0.16909 | 0.51239 | -0.66868 | 0.3222 | 0.97635 | -0.023933 | 0.20676 | 0.62656 | -0.46751 | 0.18087 | 0.54809 | -0.60132 |  |  | TRUE | FALSE | TRUE
Laje S1-b - Gilbert e Nejadi (2004) | 12 | 2 | 296 | 3.269 | 25 | 31 | 0.008871 | 242.3463 | 0.23 | [19 empty] | 0.11193 | 0.48663 | -0.72025 | 0.099185 | 0.43124 | -0.84109 | 0.18067 | 0.78551 | -0.24142 | 0.33343 | 0.12165 | 0.52891 | -0.63694 | 0.32423 | 1.4097 | 0.34336 |  |  |  | 0.41661 | 1.8114 | 0.59408 | 0.18355 | 0.79804 | -0.22559 | 0.12596 | 0.54767 | -0.60209 | 0.25318 | 1.1008 | 0.09603 | 0.1265 | 0.54998 | -0.59787 | 0.13602 | 0.59141 | -0.52525 |  |  | TRUE | FALSE | TRUE
| 12 | 2 | 296 | 3.269 | 25 | 31 | 0.008871 | 308.4064 | 0.28 | [19 empty] | 0.21668 | 0.77386 | -0.25636 | 0.12949 | 0.46245 | -0.77122 | 0.22992 | 0.82113 | -0.19708 | 0.42432 | 0.19701 | 0.70359 | -0.35155 | 0.46988 | 1.6782 | 0.5177 |  |  |  | 0.53018 | 1.8935 | 0.63842 | 0.24347 | 0.86955 | -0.13978 | 0.16909 | 0.60388 | -0.50438 | 0.3222 | 1.1507 | 0.14037 | 0.20676 | 0.73845 | -0.30321 | 0.18087 | 0.64596 | -0.43702 |  |  | TRUE | FALSE | TRUE
Laje S2-a - Gilbert e Nejadi (2004) | 12 | 3 | 142 | 3.269 | 25 | 31 | 0.013306 | 208.7797 | 0.18 | [19 empty] | 0.10347 | 0.57486 | -0.55363 | 0.086148 | 0.4786 | -0.7369 | 0.11867 | 0.65929 | -0.41659 | 0.26294 | 0.091097 | 0.5061 | -0.68103 | 0.21198 | 1.1776 | 0.16352 |  |  |  | 0.27576 | 1.532 | 0.42656 | 0.11781 | 0.65447 | -0.42392 | 0.11052 | 0.61399 | -0.48778 | 0.1931 | 1.0728 | 0.070272 | 0.094651 | 0.52584 | -0.64276 | 0.11634 | 0.64631 | -0.43647 |  |  | TRUE | FALSE | TRUE
| 12 | 3 | 142 | 3.269 | 25 | 31 | 0.013306 | 253.5 | 0.23 | [19 empty] | 0.15282 | 0.66445 | -0.40879 | 0.1046 | 0.45478 | -0.78793 | 0.14409 | 0.62649 | -0.46763 | 0.31926 | 0.1343 | 0.58392 | -0.53798 | 0.27771 | 1.2075 | 0.18851 | 0.1222 | 0.53132 | -0.63239 | 0.33482 | 1.4558 | 0.37552 | 0.14902 | 0.64791 | -0.434 | 0.13967 | 0.60728 | -0.49877 | 0.23447 | 1.0194 | 0.019233 | 0.13954 | 0.6067 | -0.49972 | 0.14376 | 0.62504 | -0.46994 |  |  | TRUE | FALSE | TRUE
| 12 | 3 | 142 | 3.269 | 25 | 31 | 0.013306 | 298.2203 | 0.25 | [19 empty] | 0.20217 | 0.80869 | -0.21234 | 0.12305 | 0.49221 | -0.70885 | 0.17356 | 0.69425 | -0.36492 | 0.37558 | 0.18587 | 0.74347 | -0.29643 | 0.34345 | 1.3738 | 0.31758 | 0.27734 | 1.1093 | 0.10377 | 0.39389 | 1.5756 | 0.45461 | 0.18023 | 0.72093 | -0.32721 | 0.16883 | 0.67533 | -0.39256 | 0.27583 | 1.1033 | 0.09832 | 0.19312 | 0.77247 | -0.25816 | 0.17207 | 0.68827 | -0.37358 |  |  | TRUE | FALSE | TRUE
Laje S2-b - Gilbert e Nejadi (2004) | 12 | 3 | 142 | 3.269 | 25 | 31 | 0.013306 | 208.7797 | 0.18 | [19 empty] | 0.10347 | 0.57486 | -0.55363 | 0.086148 | 0.4786 | -0.7369 | 0.11867 | 0.65929 | -0.41659 | 0.26294 | 0.091097 | 0.5061 | -0.68103 | 0.21198 | 1.1776 | 0.16352 |  |  |  | 0.27576 | 1.532 | 0.42656 | 0.11781 | 0.65447 | -0.42392 | 0.11052 | 0.61399 | -0.48778 | 0.1931 | 1.0728 | 0.070272 | 0.094651 | 0.52584 | -0.64276 | 0.11634 | 0.64631 | -0.43647 |  |  | TRUE | FALSE | TRUE
| 12 | 3 | 142 | 3.269 | 25 | 31 | 0.013306 | 253.5 | 0.23 | [19 empty] | 0.15282 | 0.66445 | -0.40879 | 0.1046 | 0.45478 | -0.78793 | 0.14409 | 0.62649 | -0.46763 | 0.31926 | 0.1343 | 0.58392 | -0.53798 | 0.27771 | 1.2075 | 0.18851 | 0.1222 | 0.53132 | -0.63239 | 0.33482 | 1.4558 | 0.37552 | 0.14902 | 0.64791 | -0.434 | 0.13967 | 0.60728 | -0.49877 | 0.23447 | 1.0194 | 0.019233 | 0.13954 | 0.6067 | -0.49972 | 0.14376 | 0.62504 | -0.46994 |  |  | TRUE | FALSE | TRUE
| 12 | 3 | 142 | 3.269 | 25 | 31 | 0.013306 | 298.2203 | 0.25 | [19 empty] | 0.20217 | 0.80869 | -0.21234 | 0.12305 | 0.49221 | -0.70885 | 0.17356 | 0.69425 | -0.36492 | 0.37558 | 0.18587 | 0.74347 | -0.29643 | 0.34345 | 1.3738 | 0.31758 | 0.27734 | 1.1093 | 0.10377 | 0.39389 | 1.5756 | 0.45461 | 0.18023 | 0.72093 | -0.32721 | 0.16883 | 0.67533 | -0.39256 | 0.27583 | 1.1033 | 0.09832 | 0.19312 | 0.77247 | -0.25816 | 0.17207 | 0.68827 | -0.37358 |  |  | TRUE | FALSE | TRUE
Laje S3-a - Gilbert e Nejadi (2004) | 12 | 4 | 90.67 | 3.269 | 25 | 31 | 0.017742 | 226.4553 | 0.15 | [19 empty] | 0.12079 | 0.80527 | -0.21658 | 0.092385 | 0.6159 | -0.48467 | 0.11178 | 0.74517 | -0.29414 | 0.23114 | 0.10788 | 0.71923 | -0.32958 | 0.19541 | 1.3027 | 0.26445 | 0.15679 | 1.0452 | 0.044241 | 0.24809 | 1.6539 | 0.50316 | 0.10828 | 0.72184 | -0.32595 | 0.12523 | 0.83486 | -0.18049 | 0.19253 | 1.2836 | 0.24963 | 0.1101 | 0.73398 | -0.30927 | 0.12601 | 0.84009 | -0.17424 |  |  | TRUE | FALSE | TRUE
| 12 | 4 | 90.67 | 3.269 | 25 | 31 | 0.017742 | 260.4139 | 0.15 | [19 empty] | 0.15027 | 1.0018 | 0.001777 | 0.10624 | 0.70826 | -0.34495 | 0.13905 | 0.92701 | -0.075791 | 0.2658 | 0.14267 | 0.95111 | -0.050126 | 0.23285 | 1.5523 | 0.43974 | 0.23649 | 1.5766 | 0.45525 | 0.28529 | 1.902 | 0.64288 | 0.128 | 0.85331 | -0.15863 | 0.14735 | 0.98233 | -0.017825 | 0.2214 | 1.476 | 0.38936 | 0.14559 | 0.97062 | -0.029823 | 0.14686 | 0.97909 | -0.021128 |  |  | TRUE | FALSE | TRUE
| 12 | 4 | 90.67 | 3.269 | 25 | 31 | 0.017742 | 294.3725 | 0.18 | [19 empty] | 0.17974 | 0.99857 | -0.0014299 | 0.12009 | 0.66718 | -0.40469 | 0.16633 | 0.92404 | -0.078997 | 0.30046 | 0.1823 | 1.0128 | 0.012699 | 0.27028 | 1.5016 | 0.40652 | 0.31016 | 1.7231 | 0.54412 | 0.3225 | 1.7916 | 0.58313 | 0.14772 | 0.82065 | -0.19766 | 0.16947 | 0.94151 | -0.060275 | 0.25028 | 1.3904 | 0.32961 | 0.18604 | 1.0336 | 0.033003 | 0.16822 | 0.93458 | -0.06766 |  |  | TRUE | FALSE | TRUE
Laje S3-b - Gilbert e Nejadi (2004) | 12 | 4 | 90.67 | 3.269 | 25 | 31 | 0.017742 | 226.4553 | 0.18 | [19 empty] | 0.12079 | 0.67106 | -0.3989 | 0.092385 | 0.51325 | -0.66699 | 0.11178 | 0.62097 | -0.47646 | 0.23114 | 0.10788 | 0.59936 | -0.5119 | 0.19541 | 1.0856 | 0.082128 | 0.15679 | 0.87103 | -0.13808 | 0.24809 | 1.3783 | 0.32083 | 0.10828 | 0.60154 | -0.50827 | 0.12523 | 0.69572 | -0.36281 | 0.19253 | 1.0696 | 0.067311 | 0.1101 | 0.61165 | -0.49159 | 0.12601 | 0.70008 | -0.35657 |  |  | TRUE | FALSE | TRUE
| 12 | 4 | 90.67 | 3.269 | 25 | 31 | 0.017742 | 260.4139 | 0.2 | [19 empty] | 0.15027 | 0.75133 | -0.28591 | 0.10624 | 0.53119 | -0.63263 | 0.13905 | 0.69526 | -0.36347 | 0.2658 | 0.14267 | 0.71333 | -0.33781 | 0.23285 | 1.1642 | 0.15206 | 0.23649 | 1.1824 | 0.16757 | 0.28529 | 1.4265 | 0.3552 | 0.128 | 0.63998 | -0.44631 | 0.14735 | 0.73675 | -0.30551 | 0.2214 | 1.107 | 0.10167 | 0.14559 | 0.72796 | -0.3175 | 0.14686 | 0.73432 | -0.30881 |  |  | TRUE | FALSE | TRUE
| 12 | 4 | 90.67 | 3.269 | 25 | 31 | 0.017742 | 294.3725 | 0.23 | [19 empty] | 0.17974 | 0.78149 | -0.24655 | 0.12009 | 0.52214 | -0.64982 | 0.16633 | 0.72316 | -0.32412 | 0.30046 | 0.1823 | 0.79261 | -0.23242 | 0.27028 | 1.1751 | 0.16139 | 0.31016 | 1.3485 | 0.299 | 0.3225 | 1.4022 | 0.33801 | 0.14772 | 0.64225 | -0.44278 | 0.16947 | 0.73683 | -0.3054 | 0.25028 | 1.0882 | 0.084487 | 0.18604 | 0.80887 | -0.21212 | 0.16822 | 0.73141 | -0.31278 |  |  | TRUE | FALSE | TRUE
Viga 250-10-1 - Cornelissen (2022) | 10 | 1 | 45 | 2.8 | 40 | 45 | 0.0087222 | 274.1436 | 0.16 | [19 empty] | 0.16513 | 1.032 | 0.031542 | 0.16285 | 1.0178 | 0.017664 | 0.20936 | 1.3085 | 0.26886 | 0.23188 | 0.13492 | 0.84324 | -0.1705 | 0.31616 | 1.976 | 0.68106 | 0.16822 | 1.0514 | 0.050081 | 0.32973 | 2.0608 | 0.72309 | 0.19392 | 1.212 | 0.19225 | 0.13082 | 0.8176 | -0.20139 | 0.28526 | 1.7829 | 0.57822 | 0.20977 | 1.3111 | 0.27084 | 0.18755 | 1.1722 | 0.15888 |  |  | TRUE | FALSE | FALSE
| 10 | 1 | 45 | 2.8 | 40 | 45 | 0.0087222 | 294.2029 | 0.18 | [19 empty] | 0.19411 | 1.0784 | 0.075462 | 0.17477 | 0.97093 | -0.029502 | 0.22468 | 1.2482 | 0.2217 | 0.24884 | 0.15539 | 0.86325 | -0.14705 | 0.35364 | 1.9647 | 0.67533 | 0.21883 | 1.2157 | 0.19533 | 0.35385 | 1.9659 | 0.67593 | 0.21088 | 1.1715 | 0.15832 | 0.14152 | 0.78621 | -0.24054 | 0.30613 | 1.7007 | 0.53106 | 0.24159 | 1.3422 | 0.29429 | 0.20184 | 1.1213 | 0.11452 |  |  | TRUE | FALSE | FALSE
| 10 | 1 | 45 | 2.8 | 40 | 45 | 0.0087222 | 316.9368 | 0.2 | [19 empty] | 0.22695 | 1.1348 | 0.12643 | 0.18827 | 0.94136 | -0.06043 | 0.24204 | 1.2102 | 0.19077 | 0.26807 | 0.18033 | 0.90164 | -0.10355 | 0.39613 | 1.9806 | 0.68342 | 0.27336 | 1.3668 | 0.31248 | 0.3812 | 1.906 | 0.645 | 0.2301 | 1.1505 | 0.14019 | 0.15365 | 0.76823 | -0.26367 | 0.32979 | 1.6489 | 0.50013 | 0.28037 | 1.4019 | 0.33779 | 0.21813 | 1.0906 | 0.086771 |  |  | TRUE | FALSE | FALSE
| 10 | 1 | 45 | 2.8 | 40 | 45 | 0.0087222 | 336.9961 | 0.22 | [19 empty] | 0.25594 | 1.1633 | 0.1513 | 0.20019 | 0.90995 | -0.094371 | 0.25736 | 1.1698 | 0.15683 | 0.28504 | 0.20388 | 0.92671 | -0.076118 | 0.43361 | 1.971 | 0.67853 | 0.31945 | 1.452 | 0.37297 | 0.40532 | 1.8424 | 0.61106 | 0.24706 | 1.123 | 0.116 | 0.16435 | 0.74703 | -0.29164 | 0.35066 | 1.5939 | 0.46619 | 0.31698 | 1.4408 | 0.36522 | 0.23258 | 1.0572 | 0.055622 |  |  | TRUE | FALSE | FALSE
| 10 | 1 | 45 | 2.8 | 40 | 45 | 0.0087222 | 359.7299 | 0.24 | [19 empty] | 0.28878 | 1.2033 | 0.18503 | 0.21373 | 0.89053 | -0.11594 | 0.27472 | 1.1447 | 0.1351 | 0.30427 | 0.23231 | 0.96796 | -0.032564 | 0.4761 | 1.9837 | 0.68499 | 0.3698 | 1.5408 | 0.43232 | 0.43267 | 1.8028 | 0.58933 | 0.26628 | 1.1095 | 0.10392 | 0.17648 | 0.73532 | -0.30745 | 0.37431 | 1.5596 | 0.44446 | 0.36121 | 1.5051 | 0.40883 | 0.24909 | 1.0379 | 0.037189 |  |  | TRUE | FALSE | FALSE
| 10 | 1 | 45 | 2.8 | 40 | 45 | 0.0087222 | 379.7892 | 0.26 | [19 empty] | 0.31776 | 1.2222 | 0.20063 | 0.24352 | 0.93661 | -0.065493 | 0.29004 | 1.1155 | 0.10932 | 0.32123 | 0.25894 | 0.99593 | -0.0040814 | 0.51358 | 1.9753 | 0.68073 | 0.41284 | 1.5879 | 0.46239 | 0.45679 | 1.7569 | 0.56355 | 0.28324 | 1.0894 | 0.085623 | 0.18718 | 0.71992 | -0.32862 | 0.39519 | 1.52 | 0.41868 | 0.41114 | 1.5813 | 0.45826 | 0.28159 | 1.083 | 0.079757 |  |  | TRUE | FALSE | FALSE
| 10 | 1 | 45 | 2.8 | 40 | 45 | 0.0087222 | 403.8604 | 0.28 | [19 empty] | 0.35254 | 1.2591 | 0.23038 | 0.27927 | 0.99738 | -0.0026273 | 0.31057 | 1.1092 | 0.10362 | 0.34159 | 0.2928 | 1.0457 | 0.044716 | 0.55857 | 1.9949 | 0.69059 | 0.46306 | 1.6538 | 0.50308 | 0.48574 | 1.7348 | 0.55089 | 0.3036 | 1.0843 | 0.080907 | 0.20002 | 0.71436 | -0.33637 | 0.42023 | 1.5008 | 0.40602 | 0.47106 | 1.6823 | 0.52019 | 0.32068 | 1.1453 | 0.13565 |  |  | TRUE | FALSE | FALSE
Viga 250-10-2 - Cornelissen (2022) | 10 | 1 | 45 | 2.8 | 40 | 45 | 0.0087222 | 251.4098 | 0.15 | [19 empty] | 0.13228 | 0.88188 | -0.1257 | 0.14935 | 0.99564 | -0.0043659 | 0.192 | 1.28 | 0.24683 | 0.21265 | 0.11347 | 0.75646 | -0.2791 | 0.27367 | 1.8245 | 0.60129 | 0.10729 | 0.71529 | -0.33507 | 0.30238 | 2.0159 | 0.70106 | 0.17469 | 1.1646 | 0.1524 | 0.11869 | 0.79125 | -0.23415 | 0.2616 | 1.744 | 0.55619 | 0.17642 | 1.1761 | 0.16224 | 0.17145 | 1.143 | 0.13366 |  |  | TRUE | FALSE | FALSE
| 10 | 1 | 45 | 2.8 | 40 | 45 | 0.0087222 | 274.1436 | 0.17 | [19 empty] | 0.16513 | 0.97134 | -0.029082 | 0.16285 | 0.95795 | -0.042961 | 0.20936 | 1.2315 | 0.20824 | 0.23188 | 0.13492 | 0.79364 | -0.23113 | 0.31616 | 1.8597 | 0.62044 | 0.16822 | 0.98951 | -0.010544 | 0.32973 | 1.9396 | 0.66247 | 0.19392 | 1.1407 | 0.13163 | 0.13082 | 0.7695 | -0.26201 | 0.28526 | 1.678 | 0.5176 | 0.20977 | 1.2339 | 0.21021 | 0.18755 | 1.1032 | 0.098257 |  |  | TRUE | FALSE | FALSE
| 10 | 1 | 45 | 2.8 | 40 | 45 | 0.0087222 | 295.5402 | 0.19 | [19 empty] | 0.19604 | 1.0318 | 0.0313 | 0.17556 | 0.92401 | -0.079034 | 0.2257 | 1.1879 | 0.17217 | 0.24997 | 0.1568 | 0.82527 | -0.19205 | 0.35614 | 1.8744 | 0.6283 | 0.22211 | 1.169 | 0.15616 | 0.35546 | 1.8709 | 0.62639 | 0.21201 | 1.1158 | 0.1096 | 0.14223 | 0.74858 | -0.28957 | 0.30752 | 1.6185 | 0.48152 | 0.24379 | 1.2831 | 0.24929 | 0.2028 | 1.0674 | 0.06518 |  |  | TRUE | FALSE | FALSE
| 10 | 1 | 45 | 2.8 | 40 | 45 | 0.0087222 | 314.9309 | 0.2 | [19 empty] | 0.22406 | 1.1203 | 0.11358 | 0.18708 | 0.9354 | -0.066779 | 0.2405 | 1.2025 | 0.18442 | 0.26637 | 0.17805 | 0.89026 | -0.11624 | 0.39238 | 1.9619 | 0.67391 | 0.26865 | 1.3433 | 0.29511 | 0.37878 | 1.8939 | 0.63865 | 0.2284 | 1.142 | 0.1328 | 0.15258 | 0.76288 | -0.27066 | 0.3277 | 1.6385 | 0.49378 | 0.27683 | 1.3842 | 0.3251 | 0.21669 | 1.0834 | 0.080142 |  |  | TRUE | FALSE | FALSE
| 10 | 1 | 45 | 2.8 | 40 | 45 | 0.0087222 | 336.9961 | 0.22 | [19 empty] | 0.25594 | 1.1633 | 0.1513 | 0.20019 | 0.90995 | -0.094371 | 0.25736 | 1.1698 | 0.15683 | 0.28504 | 0.20388 | 0.92671 | -0.076118 | 0.43361 | 1.971 | 0.67853 | 0.31945 | 1.452 | 0.37297 | 0.40532 | 1.8424 | 0.61106 | 0.24706 | 1.123 | 0.116 | 0.16435 | 0.74703 | -0.29164 | 0.35066 | 1.5939 | 0.46619 | 0.31698 | 1.4408 | 0.36522 | 0.23258 | 1.0572 | 0.055622 |  |  | TRUE | FALSE | FALSE
| 10 | 1 | 45 | 2.8 | 40 | 45 | 0.0087222 | 359.0613 | 0.24 | [19 empty] | 0.28782 | 1.1992 | 0.18168 | 0.2133 | 0.88873 | -0.11796 | 0.27421 | 1.1425 | 0.13324 | 0.3037 | 0.23145 | 0.96437 | -0.036285 | 0.47485 | 1.9785 | 0.68236 | 0.36834 | 1.5348 | 0.42838 | 0.43186 | 1.7994 | 0.58747 | 0.26572 | 1.1072 | 0.10179 | 0.17612 | 0.73383 | -0.30948 | 0.37362 | 1.5567 | 0.4426 | 0.35985 | 1.4994 | 0.40505 | 0.24857 | 1.0357 | 0.035095 |  |  | TRUE | FALSE | FALSE
| 10 | 1 | 45 | 2.8 | 40 | 45 | 0.0087222 | 377.7833 | 0.26 | [19 empty] | 0.31487 | 1.211 | 0.19147 | 0.24054 | 0.92515 | -0.077802 | 0.2885 | 1.1096 | 0.10402 | 0.31954 | 0.25621 | 0.98543 | -0.014673 | 0.50984 | 1.9609 | 0.67341 | 0.40859 | 1.5715 | 0.45203 | 0.45438 | 1.7476 | 0.55825 | 0.28155 | 1.0829 | 0.079617 | 0.18611 | 0.7158 | -0.33435 | 0.3931 | 1.5119 | 0.41338 | 0.40615 | 1.5621 | 0.44604 | 0.27833 | 1.0705 | 0.068138 |  |  | TRUE | FALSE | FALSE
| 10 | 1 | 45 | 2.8 | 40 | 45 | 0.0087222 | 395.8367 | 0.29 | [19 empty] | 0.34095 | 1.1757 | 0.16185 | 0.26735 | 0.92189 | -0.081325 | 0.30229 | 1.0424 | 0.041506 | 0.33481 | 0.28129 | 0.96995 | -0.03051 | 0.54357 | 1.8744 | 0.62828 | 0.44648 | 1.5396 | 0.43152 | 0.47609 | 1.6417 | 0.49573 | 0.29681 | 1.0235 | 0.023216 | 0.19574 | 0.67496 | -0.3931 | 0.41189 | 1.4203 | 0.35086 | 0.45108 | 1.5555 | 0.44177 | 0.30764 | 1.0608 | 0.059036 |  |  | TRUE | FALSE | FALSE
Viga 250-20-2 - Cornelissen (2022) | 20 | 1 | 40 | 2.8 | 40 | 50 | 0.0315 | 201.3327 | 0.17 | [19 empty] | 0.13248 | 0.7793 | -0.24936 | 0.12448 | 0.73224 | -0.31165 | 0.14421 | 0.84831 | -0.16451 | 0.17074 | 0.15479 | 0.9105 | -0.09376 | 0.17951 | 1.0559 | 0.05442 | 0.22328 | 1.3134 | 0.27264 | 0.2328 | 1.3694 | 0.31438 | 0.19009 | 1.1182 | 0.1117 | 0.10064 | 0.59197 | -0.52429 | 0.24631 | 1.4489 | 0.37081 | 0.12448 | 0.73224 | -0.31165 | 0.17506 | 1.0298 | 0.029322 |  |  | FALSE | TRUE | FALSE
| 20 | 1 | 40 | 2.8 | 40 | 50 | 0.0315 | 235.2815 | 0.2 | [19 empty] | 0.16092 | 0.80462 | -0.21739 | 0.16319 | 0.81596 | -0.20339 | 0.17517 | 0.87587 | -0.13254 | 0.19953 | 0.21139 | 0.99764 | -0.0023603 | 0.21464 | 1.0732 | 0.070655 | 0.27896 | 1.3948 | 0.33276 | 0.27206 | 1.3603 | 0.30769 | 0.231 | 1.155 | 0.14412 | 0.11951 | 0.59753 | -0.51496 | 0.28785 | 1.4392 | 0.36412 | 0.17272 | 0.86358 | -0.14667 | 0.22581 | 1.1291 | 0.1214 |  |  | FALSE | TRUE | FALSE
| 20 | 1 | 40 | 2.8 | 40 | 50 | 0.0315 | 268.141 | 0.24 | [19 empty] | 0.18845 | 0.78523 | -0.24178 | 0.20066 | 0.83609 | -0.17902 | 0.20514 | 0.85476 | -0.15693 | 0.22739 | 0.27455 | 0.94748 | -0.053951 | 0.24865 | 1.036 | 0.035404 | 0.33085 | 1.3786 | 0.32103 | 0.31005 | 1.2919 | 0.2561 | 0.2706 | 1.1275 | 0.12002 | 0.13777 | 0.57404 | -0.55506 | 0.32805 | 1.3669 | 0.31253 | 0.2213 | 0.92209 | -0.081117 | 0.27591 | 1.1496 | 0.13943 |  |  | FALSE | TRUE | FALSE
| 20 | 1 | 40 | 2.8 | 40 | 50 | 0.0315 | 300.819 | 0.27 | [19 empty] | 0.21583 | 0.79938 | -0.22392 | 0.23792 | 0.8812 | -0.12647 | 0.23495 | 0.87017 | -0.13907 | 0.25511 | 0.34555 | 0.94484 | -0.056739 | 0.28247 | 1.0462 | 0.045144 | 0.38115 | 1.4116 | 0.34476 | 0.34784 | 1.2883 | 0.25331 | 0.30999 | 1.1481 | 0.13811 | 0.15593 | 0.57753 | -0.549 | 0.36803 | 1.3631 | 0.30974 | 0.26962 | 0.99858 | -0.0014193 | 0.32667 | 1.2099 | 0.19052 |  |  | FALSE | TRUE | FALSE
| 20 | 1 | 40 | 2.8 | 40 | 50 | 0.0315 | 333.1339 | 0.32 | [19 empty] | 0.24291 | 0.75908 | -0.27564 | 0.27477 | 0.85866 | -0.15238 | 0.26442 | 0.8263 | -0.19079 | 0.28251 | 0.42378 | 0.88285 | -0.1246 | 0.31591 | 0.98722 | -0.012859 | 0.42997 | 1.3437 | 0.2954 | 0.3852 | 1.2038 | 0.18545 | 0.34893 | 1.0904 | 0.086553 | 0.17389 | 0.54342 | -0.60988 | 0.40756 | 1.2736 | 0.24187 | 0.3174 | 0.99186 | -0.0081687 | 0.37779 | 1.1806 | 0.16601 |  |  | FALSE | TRUE | FALSE
| 20 | 1 | 40 | 2.8 | 40 | 50 | 0.0315 | 366.3565 | 0.34 | [19 empty] | 0.27074 | 0.7963 | -0.22778 | 0.31265 | 0.91957 | -0.083845 | 0.29472 | 0.86681 | -0.14293 | 0.31069 | 0.51252 | 0.91378 | -0.090164 | 0.35029 | 1.0303 | 0.029828 | 0.47948 | 1.4102 | 0.34376 | 0.42362 | 1.2459 | 0.21989 | 0.38897 | 1.144 | 0.13455 | 0.19236 | 0.56576 | -0.56958 | 0.44821 | 1.3183 | 0.27631 | 0.36652 | 1.078 | 0.075103 | 0.4313 | 1.2685 | 0.23786 |  |  | FALSE | TRUE | FALSE
Viga 250-20-3 - Cornelissen (2022) | 20 | 1 | 40 | 2.8 | 40 | 50 | 0.0315 | 169.744 | 0.16 | [19 empty] | 0.10602 | 0.66259 | -0.41159 | 0.08846 | 0.55287 | -0.59263 | 0.1154 | 0.72127 | -0.32674 | 0.14395 | 0.11002 | 0.68765 | -0.37447 | 0.14682 | 0.9176 | -0.085994 | 0.16849 | 1.053 | 0.051682 | 0.19627 | 1.2267 | 0.20434 | 0.15202 | 0.95014 | -0.051149 | 0.083078 | 0.51924 | -0.65539 | 0.20767 | 1.2979 | 0.26077 | 0.08846 | 0.55287 | -0.59263 | 0.12874 | 0.80464 | -0.21736 |  |  | FALSE | TRUE | FALSE
| 20 | 1 | 40 | 2.8 | 40 | 50 | 0.0315 | 201.8773 | 0.2 | [19 empty] | 0.13294 | 0.66469 | -0.40844 | 0.1251 | 0.62551 | -0.4692 | 0.14471 | 0.72355 | -0.32359 | 0.1712 | 0.15562 | 0.77812 | -0.25088 | 0.18007 | 0.90036 | -0.10496 | 0.2242 | 1.121 | 0.11421 | 0.23343 | 1.1672 | 0.15457 | 0.19075 | 0.95374 | -0.047367 | 0.10094 | 0.50469 | -0.68381 | 0.24698 | 1.2349 | 0.21099 | 0.1251 | 0.62551 | -0.4692 | 0.17586 | 0.87932 | -0.1286 |  |  | FALSE | TRUE | FALSE
| 20 | 1 | 40 | 2.8 | 40 | 50 | 0.0315 | 234.7368 | 0.24 | [19 empty] | 0.16047 | 0.66862 | -0.40255 | 0.16257 | 0.67738 | -0.38953 | 0.17468 | 0.72782 | -0.3177 | 0.19907 | 0.21041 | 0.82944 | -0.187 | 0.21408 | 0.89199 | -0.1143 | 0.27809 | 1.1587 | 0.1473 | 0.27143 | 1.1309 | 0.12305 | 0.23035 | 0.95978 | -0.041048 | 0.1192 | 0.49668 | -0.69982 | 0.28718 | 1.1966 | 0.17948 | 0.17191 | 0.71629 | -0.33367 | 0.22499 | 0.93747 | -0.064574 |  |  | FALSE | TRUE | FALSE
| 20 | 1 | 40 | 2.8 | 40 | 50 | 0.0315 | 267.2333 | 0.27 | [19 empty] | 0.18769 | 0.69516 | -0.36361 | 0.19963 | 0.73935 | -0.30198 | 0.20431 | 0.75672 | -0.27876 | 0.22662 | 0.2727 | 0.83935 | -0.17513 | 0.24771 | 0.91744 | -0.086165 | 0.32944 | 1.2201 | 0.19897 | 0.309 | 1.1445 | 0.13492 | 0.26951 | 0.99819 | -0.0018131 | 0.13726 | 0.50839 | -0.67651 | 0.32694 | 1.2109 | 0.19135 | 0.21996 | 0.81466 | -0.20498 | 0.27451 | 1.0167 | 0.016569 |  |  | FALSE | TRUE | FALSE
| 20 | 1 | 40 | 2.8 | 40 | 50 | 0.0315 | 301.0005 | 0.29 | [19 empty] | 0.21598 | 0.74478 | -0.29467 | 0.23813 | 0.82114 | -0.19706 | 0.23511 | 0.81073 | -0.20982 | 0.25526 | 0.34597 | 0.88021 | -0.12759 | 0.28266 | 0.97468 | -0.02565 | 0.38142 | 1.3152 | 0.27402 | 0.34805 | 1.2002 | 0.18246 | 0.31021 | 1.0697 | 0.067354 | 0.15603 | 0.53804 | -0.61981 | 0.36825 | 1.2698 | 0.23888 | 0.26989 | 0.93064 | -0.071883 | 0.32695 | 1.1274 | 0.11993 |  |  | FALSE | TRUE | FALSE
| 20 | 1 | 40 | 2.8 | 40 | 50 | 0.0315 | 333.1339 | 0.32 | [19 empty] | 0.24291 | 0.75908 | -0.27564 | 0.27477 | 0.85866 | -0.15238 | 0.26442 | 0.8263 | -0.19079 | 0.28251 | 0.42378 | 0.88285 | -0.1246 | 0.31591 | 0.98722 | -0.012859 | 0.42997 | 1.3437 | 0.2954 | 0.3852 | 1.2038 | 0.18545 | 0.34893 | 1.0904 | 0.086553 | 0.17389 | 0.54342 | -0.60988 | 0.40756 | 1.2736 | 0.24187 | 0.3174 | 0.99186 | -0.0081687 | 0.37779 | 1.1806 | 0.16601 |  |  | FALSE | TRUE | FALSE
| 20 | 1 | 40 | 2.8 | 40 | 50 | 0.0315 | 348.7467 | 0.33 | [19 empty] | 0.25599 | 0.77572 | -0.25396 | 0.29257 | 0.88659 | -0.12037 | 0.27866 | 0.84441 | -0.16911 | 0.29575 | 0.46443 | 0.89622 | -0.10957 | 0.33207 | 1.0063 | 0.0062519 | 0.45332 | 1.3737 | 0.31749 | 0.40326 | 1.222 | 0.20048 | 0.36775 | 1.1144 | 0.1083 | 0.18257 | 0.55325 | -0.59195 | 0.42666 | 1.2929 | 0.2569 | 0.34048 | 1.0318 | 0.031267 | 0.40281 | 1.2206 | 0.19938 |  |  | FALSE | TRUE | FALSE
Viga 350-10-1 - Cornelissen (2022) | 10 | 1 | 45 | 2.8 | 40 | 45 | 0.0087222 | 310.3099 | 0.15 | [19 empty] | 0.16613 | 1.1075 | 0.10212 | 0.18862 | 1.2575 | 0.22909 | 0.29056 | 1.9371 | 0.66118 | 0.26143 | 0.1715 | 1.1434 | 0.13397 | 0.2909 | 1.9393 | 0.66234 | 0.25774 | 1.7183 | 0.54131 | 0.3389 | 2.2593 | 0.81507 | 0.22118 | 1.4746 | 0.38835 | 0.1663 | 1.1087 | 0.10315 | 0.29785 | 1.9857 | 0.68595 | 0.27501 | 1.8334 | 0.60618 | 0.21765 | 1.451 | 0.37227 |  |  | TRUE | FALSE | FALSE
| 10 | 1 | 45 | 2.8 | 40 | 45 | 0.0087222 | 330.2869 | 0.19 | [19 empty] | 0.20438 | 1.0757 | 0.072978 | 0.20076 | 1.0566 | 0.055092 | 0.30927 | 1.6277 | 0.48718 | 0.27826 | 0.1943 | 1.0226 | 0.022357 | 0.32823 | 1.7275 | 0.54669 | 0.30422 | 1.6012 | 0.47073 | 0.36072 | 1.8985 | 0.64108 | 0.23782 | 1.2517 | 0.22451 | 0.17827 | 0.93829 | -0.063697 | 0.31702 | 1.6685 | 0.51195 | 0.31156 | 1.6398 | 0.49458 | 0.2323 | 1.2226 | 0.201 |  |  | TRUE | FALSE | FALSE
| 10 | 1 | 45 | 2.8 | 40 | 45 | 0.0087222 | 334.2823 | 0.2 | [19 empty] | 0.21204 | 1.0602 | 0.058437 | 0.20319 | 1.0159 | 0.015823 | 0.31301 | 1.565 | 0.44791 | 0.28163 | 0.19902 | 0.99512 | -0.004888 | 0.3357 | 1.6785 | 0.51789 | 0.31331 | 1.5666 | 0.44888 | 0.36508 | 1.8254 | 0.60181 | 0.24115 | 1.2058 | 0.18711 | 0.18067 | 0.90335 | -0.10164 | 0.32086 | 1.6043 | 0.47268 | 0.31915 | 1.5957 | 0.46733 | 0.23524 | 1.1762 | 0.16228 |  |  | TRUE | FALSE | FALSE
| 10 | 1 | 45 | 2.8 | 40 | 45 | 0.0087222 | 351.1518 | 0.23 | [19 empty] | 0.24434 | 1.0624 | 0.060489 | 0.21344 | 0.92802 | -0.074706 | 0.3288 | 1.4296 | 0.35738 | 0.29584 | 0.21962 | 0.95487 | -0.046184 | 0.36722 | 1.5966 | 0.46789 | 0.35101 | 1.5261 | 0.42274 | 0.38351 | 1.6674 | 0.51128 | 0.25521 | 1.1096 | 0.10399 | 0.19078 | 0.82949 | -0.18694 | 0.33705 | 1.4654 | 0.38215 | 0.35217 | 1.5312 | 0.42603 | 0.24768 | 1.0769 | 0.074047 |  |  | TRUE | FALSE | FALSE
| 10 | 1 | 45 | 2.8 | 40 | 45 | 0.0087222 | 362.6941 | 0.25 | [19 empty] | 0.26645 | 1.0658 | 0.063712 | 0.2232 | 0.89279 | -0.1134 | 0.33961 | 1.3584 | 0.30634 | 0.30556 | 0.23429 | 0.93718 | -0.064884 | 0.38879 | 1.5552 | 0.44159 | 0.37624 | 1.5049 | 0.40876 | 0.39611 | 1.5845 | 0.46024 | 0.26482 | 1.0593 | 0.057595 | 0.1977 | 0.79081 | -0.2347 | 0.34813 | 1.3925 | 0.33111 | 0.37715 | 1.5086 | 0.41119 | 0.25896 | 1.0358 | 0.035206 |  |  | TRUE | FALSE | FALSE
| 10 | 1 | 45 | 2.8 | 40 | 45 | 0.0087222 | 375.5681 | 0.28 | [19 empty] | 0.2911 | 1.0396 | 0.038881 | 0.24276 | 0.867 | -0.14271 | 0.35167 | 1.2559 | 0.22789 | 0.31641 | 0.25122 | 0.89722 | -0.10845 | 0.41285 | 1.4745 | 0.3883 | 0.40388 | 1.4424 | 0.36633 | 0.41017 | 1.4649 | 0.38179 | 0.27555 | 0.98409 | -0.016034 | 0.20542 | 0.73364 | -0.30973 | 0.36049 | 1.2874 | 0.25266 | 0.40994 | 1.4641 | 0.38123 | 0.28025 | 1.0009 | 0.00090953 |  |  | TRUE | FALSE | FALSE
| 10 | 1 | 45 | 2.8 | 40 | 45 | 0.0087222 | 387.1104 | 0.31 | [19 empty] | 0.31321 | 1.0103 | 0.010286 | 0.2603 | 0.83968 | -0.17473 | 0.36247 | 1.1693 | 0.15638 | 0.32613 | 0.2669 | 0.86097 | -0.14969 | 0.43442 | 1.4014 | 0.33744 | 0.42827 | 1.3815 | 0.32318 | 0.42278 | 1.3638 | 0.31028 | 0.28516 | 0.91988 | -0.083517 | 0.21234 | 0.68497 | -0.37838 | 0.37156 | 1.1986 | 0.18115 | 0.43934 | 1.4172 | 0.3487 | 0.29938 | 0.96573 | -0.034874 |  |  | TRUE | FALSE | FALSE
| 10 | 1 | 45 | 2.8 | 40 | 45 | 0.0087222 | 400.8724 | 0.36 | [19 empty] | 0.33956 | 0.94322 | -0.058452 | 0.28121 | 0.78115 | -0.24699 | 0.37536 | 1.0427 | 0.04178 | 0.33773 | 0.28622 | 0.79504 | -0.22936 | 0.46014 | 1.2782 | 0.24543 | 0.45691 | 1.2692 | 0.23837 | 0.43781 | 1.2161 | 0.19568 | 0.29663 | 0.82396 | -0.19363 | 0.22059 | 0.61275 | -0.4898 | 0.38477 | 1.0688 | 0.06655 | 0.47439 | 1.3178 | 0.27593 | 0.32221 | 0.89502 | -0.11091 |  |  | TRUE | FALSE | FALSE
Viga 350-10-2 - Cornelissen (2022) | 10 | 1 | 45 | 2.8 | 40 | 45 | 0.0087222 | 308.9781 | 0.16 | [19 empty] | 0.16358 | 1.0224 | 0.022106 | 0.18781 | 1.1738 | 0.16025 | 0.28931 | 1.8082 | 0.59234 | 0.26031 | 0.17003 | 1.0627 | 0.060824 | 0.28841 | 1.8026 | 0.58921 | 0.25457 | 1.5911 | 0.46441 | 0.33745 | 2.109 | 0.74624 | 0.22007 | 1.3755 | 0.31879 | 0.1655 | 1.0344 | 0.033801 | 0.29657 | 1.8536 | 0.61711 | 0.27266 | 1.7041 | 0.53304 | 0.21668 | 1.3543 | 0.30325 |  |  | TRUE | FALSE | FALSE
| 10 | 1 | 45 | 2.8 | 40 | 45 | 0.0087222 | 322.2961 | 0.18 | [19 empty] | 0.18908 | 1.0505 | 0.04922 | 0.1959 | 1.0884 | 0.084668 | 0.30178 | 1.6766 | 0.51675 | 0.27153 | 0.18501 | 1.0278 | 0.027442 | 0.3133 | 1.7405 | 0.5542 | 0.28584 | 1.588 | 0.46249 | 0.35199 | 1.9555 | 0.67065 | 0.23117 | 1.2843 | 0.25019 | 0.17348 | 0.9638 | -0.036868 | 0.30935 | 1.7186 | 0.54153 | 0.29667 | 1.6482 | 0.49966 | 0.22643 | 1.258 | 0.22949 |  |  | TRUE | FALSE | FALSE
| 10 | 1 | 45 | 2.8 | 40 | 45 | 0.0087222 | 334.7262 | 0.2 | [19 empty] | 0.21289 | 1.0644 | 0.062439 | 0.20346 | 1.0173 | 0.01715 | 0.31342 | 1.5671 | 0.44924 | 0.282 | 0.19955 | 0.99777 | -0.0022337 | 0.33653 | 1.6826 | 0.52036 | 0.31432 | 1.5716 | 0.45208 | 0.36557 | 1.8278 | 0.60313 | 0.24152 | 1.2076 | 0.18865 | 0.18094 | 0.90468 | -0.10017 | 0.32128 | 1.6064 | 0.47401 | 0.31999 | 1.6 | 0.46999 | 0.23556 | 1.1778 | 0.16367 |  |  | TRUE | FALSE | FALSE
| 10 | 1 | 45 | 2.8 | 40 | 45 | 0.0087222 | 347.6003 | 0.23 | [19 empty] | 0.23754 | 1.0328 | 0.032259 | 0.21129 | 0.91863 | -0.084871 | 0.32548 | 1.4151 | 0.34721 | 0.29285 | 0.2152 | 0.93565 | -0.066515 | 0.36059 | 1.5678 | 0.44965 | 0.34316 | 1.492 | 0.40012 | 0.37963 | 1.6506 | 0.50111 | 0.25225 | 1.0967 | 0.092332 | 0.18865 | 0.82024 | -0.19816 | 0.33364 | 1.4506 | 0.37199 | 0.34508 | 1.5004 | 0.4057 | 0.24505 | 1.0655 | 0.063398 |  |  | TRUE | FALSE | FALSE
| 10 | 1 | 45 | 2.8 | 40 | 45 | 0.0087222 | 361.3623 | 0.24 | [19 empty] | 0.2639 | 1.0996 | 0.094915 | 0.22117 | 0.92156 | -0.081689 | 0.33836 | 1.4098 | 0.34348 | 0.30444 | 0.23258 | 0.96907 | -0.031419 | 0.3863 | 1.6096 | 0.47599 | 0.37335 | 1.5556 | 0.44187 | 0.39466 | 1.6444 | 0.49738 | 0.26371 | 1.0988 | 0.094219 | 0.1969 | 0.82043 | -0.19792 | 0.34685 | 1.4452 | 0.36825 | 0.37376 | 1.5573 | 0.44298 | 0.25676 | 1.0698 | 0.067491 |  |  | TRUE | FALSE | FALSE
| 10 | 1 | 45 | 2.8 | 40 | 45 | 0.0087222 | 375.5681 | 0.25 | [19 empty] | 0.2911 | 1.1644 | 0.15221 | 0.24276 | 0.97105 | -0.029382 | 0.35167 | 1.4067 | 0.34122 | 0.31641 | 0.25122 | 1.0049 | 0.0048767 | 0.41285 | 1.6514 | 0.50163 | 0.40388 | 1.6155 | 0.47966 | 0.41017 | 1.6407 | 0.49512 | 0.27555 | 1.1022 | 0.097294 | 0.20542 | 0.82168 | -0.1964 | 0.36049 | 1.4419 | 0.36599 | 0.40994 | 1.6398 | 0.49456 | 0.28025 | 1.121 | 0.11424 |  |  | TRUE | FALSE | FALSE
| 10 | 1 | 45 | 2.8 | 40 | 45 | 0.0087222 | 388.4422 | 0.27 | [19 empty] | 0.31576 | 1.1695 | 0.15655 | 0.26232 | 0.97157 | -0.028839 | 0.36372 | 1.3471 | 0.29796 | 0.32725 | 0.26874 | 0.99534 | -0.0046753 | 0.43691 | 1.6182 | 0.48131 | 0.43106 | 1.5965 | 0.46783 | 0.42423 | 1.5712 | 0.45186 | 0.28627 | 1.0603 | 0.058517 | 0.21314 | 0.7894 | -0.23648 | 0.37284 | 1.3809 | 0.32273 | 0.44273 | 1.6397 | 0.49454 | 0.30158 | 1.117 | 0.11062 |  |  | TRUE | FALSE | FALSE
| 10 | 1 | 45 | 2.8 | 40 | 45 | 0.0087222 | 399.9845 | 0.29 | [19 empty] | 0.33786 | 1.165 | 0.15275 | 0.27986 | 0.96505 | -0.035576 | 0.37453 | 1.2915 | 0.25579 | 0.33698 | 0.28495 | 0.98258 | -0.017572 | 0.45848 | 1.581 | 0.45804 | 0.45507 | 1.5692 | 0.45058 | 0.43684 | 1.5063 | 0.40968 | 0.29589 | 1.0203 | 0.020094 | 0.22006 | 0.75882 | -0.27599 | 0.38392 | 1.3239 | 0.28056 | 0.47213 | 1.628 | 0.48737 | 0.32073 | 1.106 | 0.10073 |  |  | TRUE | FALSE | FALSE
Viga 350-10-3 - Cornelissen (2022) | 10 | 1 | 45 | 2.8 | 40 | 45 | 0.0087222 | 323.6279 | 0.15 | [19 empty] | 0.19163 | 1.2775 | 0.24494 | 0.19671 | 1.3114 | 0.27111 | 0.30303 | 2.0202 | 0.7032 | 0.27265 | 0.18654 | 1.2436 | 0.21801 | 0.31579 | 2.1052 | 0.74443 | 0.28893 | 1.9262 | 0.65554 | 0.35345 | 2.3563 | 0.8571 | 0.23228 | 1.5485 | 0.4373 | 0.17428 | 1.1619 | 0.15005 | 0.31063 | 2.0709 | 0.72797 | 0.29913 | 1.9942 | 0.69023 | 0.22741 | 1.5161 | 0.41612 |  |  | TRUE | FALSE | FALSE
| 10 | 1 | 45 | 2.8 | 40 | 45 | 0.0087222 | 336.502 | 0.16 | [19 empty] | 0.21629 | 1.3518 | 0.30143 | 0.20454 | 1.2784 | 0.24558 | 0.31509 | 1.9693 | 0.67767 | 0.2835 | 0.20168 | 1.2605 | 0.23149 | 0.33985 | 2.124 | 0.75332 | 0.31833 | 1.9896 | 0.68792 | 0.36751 | 2.2969 | 0.83157 | 0.243 | 1.5188 | 0.4179 | 0.182 | 1.1375 | 0.12884 | 0.32299 | 2.0187 | 0.70244 | 0.3234 | 2.0212 | 0.70371 | 0.23687 | 1.4804 | 0.39234 |  |  | TRUE | FALSE | FALSE
| 10 | 1 | 45 | 2.8 | 40 | 45 | 0.0087222 | 354.7033 | 0.18 | [19 empty] | 0.25114 | 1.3952 | 0.33307 | 0.2156 | 1.1978 | 0.18048 | 0.33213 | 1.8452 | 0.61257 | 0.29883 | 0.22408 | 1.2449 | 0.21906 | 0.37386 | 2.077 | 0.73092 | 0.35882 | 1.9934 | 0.68987 | 0.38739 | 2.1521 | 0.76646 | 0.25816 | 1.4342 | 0.36064 | 0.19291 | 1.0717 | 0.069278 | 0.34046 | 1.8914 | 0.63734 | 0.35933 | 1.9963 | 0.69128 | 0.2503 | 1.3906 | 0.32971 |  |  | TRUE | FALSE | FALSE
| 10 | 1 | 45 | 2.8 | 40 | 45 | 0.0087222 | 365.3577 | 0.18 | [19 empty] | 0.27155 | 1.5086 | 0.41118 | 0.22725 | 1.2625 | 0.23307 | 0.3421 | 1.9006 | 0.64216 | 0.30781 | 0.23775 | 1.3208 | 0.27825 | 0.39377 | 2.1876 | 0.78281 | 0.382 | 2.1222 | 0.75245 | 0.39902 | 2.2168 | 0.79606 | 0.26704 | 1.4836 | 0.39444 | 0.1993 | 1.1072 | 0.10185 | 0.35068 | 1.9482 | 0.66693 | 0.38394 | 2.133 | 0.75753 | 0.26336 | 1.4631 | 0.38057 |  |  | TRUE | FALSE | FALSE
| 10 | 1 | 45 | 2.8 | 40 | 45 | 0.0087222 | 375.5681 | 0.19 | [19 empty] | 0.2911 | 1.5321 | 0.42665 | 0.24276 | 1.2777 | 0.24505 | 0.35167 | 1.8509 | 0.61566 | 0.31641 | 0.25122 | 1.3222 | 0.27931 | 0.41285 | 2.1729 | 0.77607 | 0.40388 | 2.1257 | 0.7541 | 0.41017 | 2.1588 | 0.76955 | 0.27555 | 1.4502 | 0.37173 | 0.20542 | 1.0812 | 0.078034 | 0.36049 | 1.8973 | 0.64043 | 0.40994 | 2.1576 | 0.769 | 0.28025 | 1.475 | 0.38868 |  |  | TRUE | FALSE | FALSE
| 10 | 1 | 45 | 2.8 | 40 | 45 | 0.0087222 | 386.6665 | 0.2 | [19 empty] | 0.31236 | 1.5618 | 0.44582 | 0.25963 | 1.2981 | 0.26093 | 0.36206 | 1.8103 | 0.59349 | 0.32576 | 0.26629 | 1.3314 | 0.28627 | 0.43359 | 2.168 | 0.77379 | 0.42734 | 2.1367 | 0.75926 | 0.42229 | 2.1115 | 0.74738 | 0.28479 | 1.424 | 0.35344 | 0.21207 | 1.0604 | 0.058616 | 0.37114 | 1.8557 | 0.61826 | 0.43821 | 2.191 | 0.78438 | 0.29864 | 1.4932 | 0.40092 |  |  | TRUE | FALSE | FALSE
| 10 | 1 | 45 | 2.8 | 40 | 45 | 0.0087222 | 401.3163 | 0.22 | [19 empty] | 0.34041 | 1.5473 | 0.43652 | 0.28189 | 1.2813 | 0.24788 | 0.37577 | 1.7081 | 0.53536 | 0.3381 | 0.28685 | 1.3039 | 0.26533 | 0.46097 | 2.0953 | 0.73971 | 0.45782 | 2.081 | 0.73285 | 0.43829 | 1.9922 | 0.68926 | 0.297 | 1.35 | 0.30009 | 0.22086 | 1.0039 | 0.0038834 | 0.3852 | 1.7509 | 0.56013 | 0.47552 | 2.1615 | 0.77078 | 0.32294 | 1.4679 | 0.38385 |  |  | TRUE | FALSE | FALSE
Viga 350-20-1 - Cornelissen (2022) | 20 | 1 | 40 | 2.8 | 40 | 50 | 0.0315 | 224.9365 | 0.16 | [19 empty] | 0.17622 | 1.1014 | 0.096545 | 0.16251 | 1.0157 | 0.015537 | 0.17479 | 1.0925 | 0.08844 | 0.18988 | 0.19143 | 1.1867 | 0.1712 | 0.19112 | 1.1945 | 0.17774 | 0.26226 | 1.6391 | 0.49417 | 0.23685 | 1.4803 | 0.39225 | 0.20327 | 1.2705 | 0.23938 | 0.12779 | 0.79866 | -0.22482 | 0.24461 | 1.5288 | 0.42449 | 0.16897 | 1.0561 | 0.054561 | 0.22135 | 1.3834 | 0.32457 |  |  | FALSE | TRUE | FALSE
| 20 | 1 | 40 | 2.8 | 40 | 50 | 0.0315 | 259.8976 | 0.2 | [19 empty] | 0.21296 | 1.0648 | 0.062779 | 0.2053 | 1.0265 | 0.026139 | 0.21124 | 1.0562 | 0.054673 | 0.21939 | 0.25556 | 1.0969 | 0.092522 | 0.2273 | 1.1365 | 0.12797 | 0.31798 | 1.5899 | 0.46367 | 0.27366 | 1.3683 | 0.31358 | 0.24246 | 1.2123 | 0.19254 | 0.14967 | 0.74834 | -0.2899 | 0.28263 | 1.4131 | 0.34582 | 0.22446 | 1.1223 | 0.11537 | 0.27729 | 1.3864 | 0.32674 |  |  | FALSE | TRUE | FALSE
| 20 | 1 | 40 | 2.8 | 40 | 50 | 0.0315 | 294.7403 | 0.23 | [19 empty] | 0.24957 | 1.0851 | 0.081678 | 0.24794 | 1.078 | 0.075119 | 0.24756 | 1.0763 | 0.073572 | 0.2488 | 0.32867 | 1.0817 | 0.078567 | 0.26336 | 1.1451 | 0.13546 | 0.37187 | 1.6168 | 0.48046 | 0.31035 | 1.3493 | 0.29962 | 0.28152 | 1.224 | 0.20213 | 0.17147 | 0.74554 | -0.29364 | 0.32052 | 1.3936 | 0.33186 | 0.27976 | 1.2163 | 0.19584 | 0.3341 | 1.4526 | 0.37337 |  |  | FALSE | TRUE | FALSE
Viga 350-20-2 - Cornelissen (2022) | 20 | 1 | 40 | 2.8 | 40 | 50 | 0.0315 | 224.9365 | 0.14 | [19 empty] | 0.17622 | 1.2587 | 0.23008 | 0.16251 | 1.1608 | 0.14907 | 0.17479 | 1.2485 | 0.22197 | 0.18988 | 0.19143 | 1.3563 | 0.30473 | 0.19112 | 1.3652 | 0.31127 | 0.26226 | 1.8733 | 0.6277 | 0.23685 | 1.6918 | 0.52578 | 0.20327 | 1.452 | 0.37291 | 0.12779 | 0.91276 | -0.091287 | 0.24461 | 1.7472 | 0.55803 | 0.16897 | 1.2069 | 0.18809 | 0.22135 | 1.5811 | 0.4581 |  |  | FALSE | TRUE | FALSE
| 20 | 1 | 40 | 2.8 | 40 | 50 | 0.0315 | 259.4236 | 0.17 | [19 empty] | 0.21246 | 1.2498 | 0.22296 | 0.20472 | 1.2042 | 0.18583 | 0.21074 | 1.2397 | 0.21485 | 0.21899 | 0.25463 | 1.2882 | 0.25322 | 0.22681 | 1.3342 | 0.28833 | 0.31724 | 1.8661 | 0.62385 | 0.27316 | 1.6068 | 0.47427 | 0.24193 | 1.4231 | 0.35286 | 0.14937 | 0.87865 | -0.12937 | 0.28211 | 1.6595 | 0.50651 | 0.22371 | 1.3159 | 0.27453 | 0.27652 | 1.6266 | 0.48649 |  |  | FALSE | TRUE | FALSE
| 20 | 1 | 40 | 2.8 | 40 | 50 | 0.0315 | 294.1477 | 0.21 | [19 empty] | 0.24895 | 1.1855 | 0.17015 | 0.24722 | 1.1772 | 0.16316 | 0.24694 | 1.1759 | 0.16205 | 0.2483 | 0.32735 | 1.1824 | 0.16753 | 0.26275 | 1.2512 | 0.2241 | 0.37096 | 1.7665 | 0.56899 | 0.30973 | 1.4749 | 0.38858 | 0.28086 | 1.3374 | 0.29074 | 0.1711 | 0.81478 | -0.20484 | 0.31988 | 1.5232 | 0.42082 | 0.27882 | 1.3277 | 0.28344 | 0.33313 | 1.5863 | 0.46142 |  |  | FALSE | TRUE | FALSE
Viga 350-20-3 - Cornelissen (2022) | 20 | 1 | 40 | 2.8 | 40 | 50 | 0.0315 | 154.3031 | 0.21 | [19 empty] | 0.10199 | 0.48566 | -0.72224 | 0.076052 | 0.36215 | -1.0157 | 0.10117 | 0.48174 | -0.73035 | 0.13025 | 0.090081 | 0.42896 | -0.84639 | 0.11802 | 0.56201 | -0.57623 | 0.1401 | 0.66716 | -0.40472 | 0.16248 | 0.77369 | -0.25658 | 0.1241 | 0.59093 | -0.52605 | 0.083578 | 0.39799 | -0.92133 | 0.1678 | 0.79904 | -0.22434 | 0.076052 | 0.36215 | -1.0157 | 0.11162 | 0.53153 | -0.63199 |  |  | FALSE | TRUE | FALSE
| 20 | 1 | 40 | 2.8 | 40 | 50 | 0.0315 | 190.3309 | 0.25 | [19 empty] | 0.13985 | 0.5594 | -0.58089 | 0.12015 | 0.4806 | -0.73273 | 0.13872 | 0.55489 | -0.58899 | 0.16066 | 0.13706 | 0.54823 | -0.60106 | 0.15531 | 0.62123 | -0.47605 | 0.2046 | 0.81841 | -0.20039 | 0.20041 | 0.80164 | -0.22109 | 0.16448 | 0.65793 | -0.41866 | 0.10613 | 0.42451 | -0.85683 | 0.20698 | 0.82791 | -0.18885 | 0.12015 | 0.4806 | -0.73273 | 0.16704 | 0.66817 | -0.40321 |  |  | FALSE | TRUE | FALSE
| 20 | 1 | 40 | 2.8 | 40 | 50 | 0.0315 | 224.3439 | 0.29 | [19 empty] | 0.17559 | 0.6055 | -0.5017 | 0.16178 | 0.55786 | -0.58364 | 0.17418 | 0.60061 | -0.50981 | 0.18938 | 0.19042 | 0.65302 | -0.42615 | 0.19051 | 0.65693 | -0.42018 | 0.2613 | 0.90103 | -0.10421 | 0.23623 | 0.81457 | -0.20509 | 0.20261 | 0.69866 | -0.3586 | 0.12741 | 0.43936 | -0.82243 | 0.24397 | 0.84126 | -0.17285 | 0.16803 | 0.57942 | -0.54573 | 0.22041 | 0.76004 | -0.27438 |  |  | FALSE | TRUE | FALSE
| 20 | 1 | 40 | 2.8 | 40 | 50 | 0.0315 | 258.4755 | 0.33 | [19 empty] | 0.21146 | 0.6408 | -0.44504 | 0.20356 | 0.61684 | -0.48315 | 0.20976 | 0.63563 | -0.45314 | 0.21819 | 0.25277 | 0.66117 | -0.41374 | 0.22583 | 0.68434 | -0.3793 | 0.31575 | 0.95681 | -0.044146 | 0.27216 | 0.82474 | -0.19268 | 0.24087 | 0.72991 | -0.31483 | 0.14878 | 0.45084 | -0.79664 | 0.28108 | 0.85177 | -0.16044 | 0.2222 | 0.67334 | -0.39551 | 0.27499 | 0.83331 | -0.18236 |  |  | FALSE | TRUE | FALSE
| 20 | 1 | 40 | 2.8 | 40 | 50 | 0.0315 | 306.71 | 0.37 | [19 empty] | 0.26215 | 0.70852 | -0.34457 | 0.26259 | 0.70971 | -0.3429 | 0.26004 | 0.7028 | -0.35268 | 0.2589 | 0.35591 | 0.69974 | -0.35705 | 0.27575 | 0.74527 | -0.294 | 0.39011 | 1.0543 | 0.052914 | 0.32295 | 0.87285 | -0.13599 | 0.29494 | 0.79714 | -0.22673 | 0.17897 | 0.48369 | -0.7263 | 0.33354 | 0.90145 | -0.10375 | 0.29875 | 0.80744 | -0.21389 | 0.35387 | 0.95641 | -0.044573 |  |  | FALSE | TRUE | FALSE
Viga G2 - Makhlouf e Malhas (1996) | 20 | 6 | 84 | 3.5088 | 50 | 64 | 0.024531 | 179.888 | 0.15 | [19 empty] | 0.13166 | 0.87773 | -0.13042 | 0.11113 | 0.74086 | -0.29994 | 0.14372 | 0.95815 | -0.042754 | 0.18553 | 0.10264 | 0.68429 | -0.37937 | 0.17945 | 1.1963 | 0.17927 | 0.18143 | 1.2095 | 0.19021 | 0.2458 | 1.6387 | 0.49388 | 0.09659 | 0.64393 | -0.44016 | 0.22463 | 1.4975 | 0.40382 | 0.23458 | 1.5638 | 0.44714 | 0.11113 | 0.74086 | -0.29994 | 0.14576 | 0.97173 | -0.028674 |  |  | FALSE | FALSE | FALSE
| 20 | 6 | 84 | 3.5088 | 50 | 64 | 0.024531 | 225.2967 | 0.23 | [19 empty] | 0.19202 | 0.83486 | -0.18049 | 0.15813 | 0.6875 | -0.37469 | 0.19236 | 0.83634 | -0.17872 | 0.23237 | 0.161 | 0.70002 | -0.35664 | 0.2398 | 1.0426 | 0.041707 | 0.28653 | 1.2458 | 0.21977 | 0.30785 | 1.3385 | 0.29152 | 0.1284 | 0.55825 | -0.58294 | 0.2931 | 1.2744 | 0.24245 | 0.29379 | 1.2773 | 0.24478 | 0.17447 | 0.75857 | -0.27632 | 0.20418 | 0.88772 | -0.1191 |  |  | FALSE | FALSE | FALSE
| 20 | 6 | 84 | 3.5088 | 50 | 64 | 0.024531 | 270.7053 | 0.28 | [19 empty] | 0.25238 | 0.90134 | -0.10387 | 0.22826 | 0.8152 | -0.20432 | 0.25282 | 0.90294 | -0.1021 | 0.2792 | 0.23245 | 0.83017 | -0.18613 | 0.30014 | 1.0719 | 0.069458 | 0.3828 | 1.3672 | 0.31273 | 0.36989 | 1.321 | 0.27842 | 0.16021 | 0.57217 | -0.55832 | 0.36158 | 1.2914 | 0.25569 | 0.353 | 1.2607 | 0.23168 | 0.2734 | 0.97644 | -0.02384 | 0.2868 | 1.0243 | 0.024013 |  |  | FALSE | FALSE | FALSE
Viga G3 - Makhlouf e Malhas (1996) | 20 | 9 | 45 | 3.5088 | 50 | 64 | 0.036797 | 176.8396 | 0.18 | [19 empty] | 0.12272 | 0.68178 | -0.38304 | 0.11795 | 0.65527 | -0.42271 | 0.1379 | 0.76612 | -0.26642 | 0.15058 | 0.10035 | 0.55752 | -0.58426 | 0.12926 | 0.7181 | -0.33115 | 0.18259 | 1.0144 | 0.014272 | 0.18565 | 1.0314 | 0.030916 | 0.072641 | 0.40356 | -0.90743 | 0.2258 | 1.2545 | 0.22671 | 0.20475 | 1.1375 | 0.12883 | 0.11795 | 0.65527 | -0.42271 | 0.15185 | 0.84361 | -0.17006 |  |  | FALSE | FALSE | FALSE
| 20 | 9 | 45 | 3.5088 | 50 | 64 | 0.036797 | 220.7528 | 0.26 | [19 empty] | 0.16718 | 0.64301 | -0.44159 | 0.17513 | 0.67357 | -0.39516 | 0.18786 | 0.72255 | -0.32497 | 0.18797 | 0.15638 | 0.60146 | -0.50839 | 0.16816 | 0.64678 | -0.43575 | 0.25172 | 0.96814 | -0.032378 | 0.23175 | 0.89136 | -0.11501 | 0.096298 | 0.37038 | -0.99323 | 0.29196 | 1.1229 | 0.11595 | 0.25559 | 0.98305 | -0.017097 | 0.1831 | 0.70422 | -0.35067 | 0.21999 | 0.84611 | -0.16711 |  |  | FALSE | FALSE | FALSE
| 20 | 9 | 45 | 3.5088 | 50 | 64 | 0.036797 | 264.6659 | 0.34 | [19 empty] | 0.21165 | 0.62249 | -0.47404 | 0.23231 | 0.68327 | -0.38087 | 0.23783 | 0.69949 | -0.35741 | 0.22537 | 0.22478 | 0.66113 | -0.4138 | 0.20707 | 0.60902 | -0.4959 | 0.31733 | 0.93334 | -0.068988 | 0.27785 | 0.81722 | -0.20185 | 0.11995 | 0.35281 | -1.0418 | 0.35812 | 1.0533 | 0.051933 | 0.30644 | 0.90128 | -0.10394 | 0.25676 | 0.75517 | -0.28081 | 0.28913 | 0.8504 | -0.16205 |  |  | FALSE | FALSE | FALSE
Viga C1 - Kumar et al. (2007) | 16 | 2 | 52 | 3.42 | 27 | 35 | 0.038286 | 234.7223 | 0.15 | [19 empty] | 0.12948 | 0.86319 | -0.14712 | 0.11753 | 0.78352 | -0.24396 | 0.1316 | 0.8773 | -0.1309 | 0.1799 | 0.15021 | 1.0014 | 0.0014052 | 0.13794 | 0.9196 | -0.083814 | 0.22644 | 1.5096 | 0.41185 | 0.20889 | 1.3926 | 0.33116 | 0.14255 | 0.95033 | -0.050944 | 0.11758 | 0.78384 | -0.24355 | 0.18626 | 1.2417 | 0.2165 | 0.13179 | 0.8786 | -0.12942 | 0.17154 | 1.1436 | 0.13418 |  |  | FALSE | TRUE | TRUE
| 16 | 2 | 52 | 3.42 | 27 | 35 | 0.038286 | 315.6611 | 0.19 | [19 empty] | 0.18828 | 0.99094 | -0.0090965 | 0.18942 | 0.99693 | -0.0030763 | 0.19136 | 1.0071 | 0.0071242 | 0.24194 | 0.27167 | 1.2733 | 0.24165 | 0.19308 | 1.0162 | 0.016056 | 0.33247 | 1.7499 | 0.55954 | 0.28092 | 1.4785 | 0.39103 | 0.2018 | 1.0621 | 0.060264 | 0.16223 | 0.85383 | -0.15803 | 0.25049 | 1.3183 | 0.27638 | 0.2295 | 1.2079 | 0.1889 | 0.27139 | 1.4284 | 0.35654 |  |  | FALSE | TRUE | TRUE
| 16 | 2 | 52 | 3.42 | 27 | 35 | 0.038286 | 364.2243 | 0.22 | [19 empty] | 0.22356 | 1.0162 | 0.016054 | 0.23255 | 1.057 | 0.055476 | 0.22722 | 1.0328 | 0.032275 | 0.27916 | 0.36169 | 1.2689 | 0.23815 | 0.22616 | 1.028 | 0.027599 | 0.39355 | 1.7889 | 0.58158 | 0.32413 | 1.4733 | 0.38753 | 0.23735 | 1.0789 | 0.075924 | 0.18902 | 0.85917 | -0.15178 | 0.28902 | 1.3137 | 0.27288 | 0.28813 | 1.3097 | 0.2698 | 0.3336 | 1.5164 | 0.41632 |  |  | FALSE | TRUE | TRUE
| 16 | 2 | 52 | 3.42 | 27 | 35 | 0.038286 | 404.6937 | 0.22 | [19 empty] | 0.25296 | 1.1498 | 0.13961 | 0.26849 | 1.2204 | 0.1992 | 0.2571 | 1.1686 | 0.15583 | 0.31017 | 0.44652 | 1.4099 | 0.34351 | 0.25372 | 1.1533 | 0.14262 | 0.4436 | 2.0164 | 0.7013 | 0.36015 | 1.637 | 0.49289 | 0.26698 | 1.2135 | 0.19355 | 0.21134 | 0.96066 | -0.04014 | 0.32114 | 1.4597 | 0.37824 | 0.33699 | 1.5318 | 0.42643 | 0.38676 | 1.758 | 0.56418 |  |  | FALSE | TRUE | TRUE
| 16 | 2 | 52 | 3.42 | 27 | 35 | 0.038286 | 469.4447 | 0.25 | [19 empty] | 0.3 | 1.2 | 0.18233 | 0.326 | 1.304 | 0.26545 | 0.30491 | 1.2196 | 0.19855 | 0.3598 | 0.60084 | 1.4392 | 0.3641 | 0.29783 | 1.1913 | 0.17507 | 0.52261 | 2.0905 | 0.73738 | 0.41777 | 1.6711 | 0.51348 | 0.31438 | 1.2575 | 0.22915 | 0.24707 | 0.98826 | -0.011807 | 0.37252 | 1.4901 | 0.39882 | 0.41516 | 1.6606 | 0.50721 | 0.4743 | 1.8972 | 0.64039 |  |  | FALSE | TRUE | TRUE
| 16 | 2 | 52 | 3.42 | 27 | 35 | 0.038286 | 526.1018 | 0.29 | [19 empty] | 0.34116 | 1.1764 | 0.16248 | 0.37633 | 1.2977 | 0.26058 | 0.34674 | 1.1957 | 0.1787 | 0.38714 | 0.6956 | 1.335 | 0.2889 | 0.33643 | 1.1601 | 0.1485 | 0.591 | 2.0379 | 0.71193 | 0.46819 | 1.6145 | 0.479 | 0.35586 | 1.2271 | 0.20465 | 0.27832 | 0.95973 | -0.041103 | 0.41748 | 1.4396 | 0.36435 | 0.46728 | 1.6113 | 0.47704 | 0.55342 | 1.9083 | 0.64623 |  |  | FALSE | TRUE | TRUE
Viga C2 - Kumar et al. (2007) | 20 | 2 | 44 | 3.42 | 25 | 35 | 0.05981 | 270.8701 | 0.17 | [19 empty] | 0.13588 | 0.79931 | -0.22401 | 0.15128 | 0.88989 | -0.11666 | 0.14617 | 0.85983 | -0.15102 | 0.2052 | 0.25253 | 1.207 | 0.18816 | 0.13579 | 0.79874 | -0.22472 | 0.27645 | 1.6262 | 0.48624 | 0.22543 | 1.3261 | 0.28222 | 0.18419 | 1.0835 | 0.080155 | 0.13846 | 0.81444 | -0.20525 | 0.21999 | 1.2941 | 0.25779 | 0.16753 | 0.98545 | -0.014659 | 0.16753 | 0.98545 | -0.014659 |  |  | FALSE | TRUE | TRUE
| 20 | 2 | 44 | 3.42 | 25 | 35 | 0.05981 | 308.0484 | 0.19 | [19 empty] | 0.15769 | 0.82994 | -0.1864 | 0.17991 | 0.94688 | -0.054587 | 0.16963 | 0.89279 | -0.1134 | 0.23336 | 0.32661 | 1.2282 | 0.20556 | 0.15605 | 0.82132 | -0.19684 | 0.32037 | 1.6862 | 0.52245 | 0.25637 | 1.3493 | 0.29961 | 0.21385 | 1.1255 | 0.11824 | 0.159 | 0.83686 | -0.1781 | 0.25019 | 1.3168 | 0.27518 | 0.20362 | 1.0717 | 0.069241 | 0.20362 | 1.0717 | 0.069241 |  |  | FALSE | TRUE | TRUE
| 20 | 2 | 44 | 3.42 | 25 | 35 | 0.05981 | 355.849 | 0.21 | [19 empty] | 0.18573 | 0.88441 | -0.12283 | 0.21671 | 1.032 | 0.031454 | 0.19979 | 0.95139 | -0.049836 | 0.26957 | 0.43583 | 1.2837 | 0.24972 | 0.1821 | 0.86717 | -0.14252 | 0.37597 | 1.7904 | 0.58241 | 0.29615 | 1.4103 | 0.34377 | 0.25198 | 1.1999 | 0.18225 | 0.18542 | 0.88296 | -0.12448 | 0.28901 | 1.3762 | 0.31934 | 0.25003 | 1.1906 | 0.17448 | 0.25003 | 1.1906 | 0.17448 |  |  | FALSE | TRUE | TRUE
| 20 | 2 | 44 | 3.42 | 25 | 35 | 0.05981 | 377.0937 | 0.23 | [19 empty] | 0.19819 | 0.86169 | -0.14886 | 0.23307 | 1.0133 | 0.013249 | 0.2132 | 0.92694 | -0.075869 | 0.28566 | 0.48942 | 1.242 | 0.21674 | 0.19368 | 0.84211 | -0.17185 | 0.40046 | 1.7412 | 0.55455 | 0.31384 | 1.3645 | 0.31079 | 0.26893 | 1.1693 | 0.15638 | 0.19716 | 0.85723 | -0.15405 | 0.30626 | 1.3316 | 0.28636 | 0.27066 | 1.1768 | 0.16277 | 0.27066 | 1.1768 | 0.16277 |  |  | FALSE | TRUE | TRUE
| 20 | 2 | 44 | 3.42 | 25 | 35 | 0.05981 | 424.8943 | 0.25 | [19 empty] | 0.22623 | 0.9049 | -0.099929 | 0.26987 | 1.0795 | 0.076485 | 0.24336 | 0.97343 | -0.026933 | 0.32187 | 0.62137 | 1.2875 | 0.2527 | 0.21974 | 0.87896 | -0.12902 | 0.45521 | 1.8208 | 0.59929 | 0.35362 | 1.4145 | 0.34675 | 0.30707 | 1.2283 | 0.20561 | 0.22358 | 0.89432 | -0.11169 | 0.34508 | 1.3803 | 0.32232 | 0.31707 | 1.2683 | 0.23765 | 0.31707 | 1.2683 | 0.23765 |  |  | FALSE | TRUE | TRUE
| 20 | 2 | 44 | 3.42 | 25 | 35 | 0.05981 | 525.8067 | 0.25 | [19 empty] | 0.28542 | 1.1417 | 0.13249 | 0.34757 | 1.3903 | 0.3295 | 0.30703 | 1.2281 | 0.20548 | 0.38076 | 0.8695 | 1.523 | 0.4207 | 0.27474 | 1.099 | 0.094374 | 0.56965 | 2.2786 | 0.82357 | 0.4376 | 1.7504 | 0.55985 | 0.38757 | 1.5503 | 0.43845 | 0.27935 | 1.1174 | 0.11101 | 0.42704 | 1.7082 | 0.53542 | 0.40484 | 1.6194 | 0.48204 | 0.40484 | 1.6194 | 0.48204 |  |  | FALSE | TRUE | TRUE
Viga C3 - Kumar et al. (2007) | 20 | 3 | 12 | 3.42 | 25 | 35 | 0.089714 | 246.9219 | 0.18 | [19 empty] | 0.099002 | 0.55001 | -0.59782 | 0.12704 | 0.70577 | -0.34847 | 0.11972 | 0.66513 | -0.40778 | 0.15281 | 0.21127 | 0.84895 | -0.16375 | 0.084078 | 0.4671 | -0.76121 | 0.19816 | 1.1009 | 0.096131 | 0.15789 | 0.87716 | -0.13106 | 0.12821 | 0.71227 | -0.33929 | 0.12537 | 0.69652 | -0.36166 | 0.18016 | 1.0009 | 0.00090675 | 0.1342 | 0.74555 | -0.29363 | 0.21525 | 1.1958 | 0.17882 |  |  | FALSE | TRUE | TRUE
| 20 | 3 | 12 | 3.42 | 25 | 35 | 0.089714 | 283.234 | 0.19 | [19 empty] | 0.11554 | 0.60809 | -0.49743 | 0.151 | 0.79472 | -0.22977 | 0.13972 | 0.73537 | -0.30739 | 0.17528 | 0.27798 | 0.92255 | -0.080618 | 0.097273 | 0.51197 | -0.6695 | 0.23024 | 1.2118 | 0.1921 | 0.18111 | 0.9532 | -0.047928 | 0.15071 | 0.7932 | -0.23168 | 0.14543 | 0.76541 | -0.26734 | 0.20666 | 1.0877 | 0.084041 | 0.16273 | 0.85646 | -0.15495 | 0.2587 | 1.3616 | 0.30865 |  |  | FALSE | TRUE | TRUE
| 20 | 3 | 12 | 3.42 | 25 | 35 | 0.089714 | 315.9148 | 0.21 | [19 empty] | 0.13042 | 0.62105 | -0.47635 | 0.17256 | 0.82171 | -0.19637 | 0.15772 | 0.75103 | -0.28631 | 0.19551 | 0.34583 | 0.93099 | -0.071502 | 0.10915 | 0.51976 | -0.6544 | 0.25884 | 1.2326 | 0.2091 | 0.20201 | 0.96193 | -0.038813 | 0.17096 | 0.81408 | -0.20569 | 0.16348 | 0.77846 | -0.25043 | 0.2305 | 1.0976 | 0.093156 | 0.1884 | 0.89716 | -0.10853 | 0.29925 | 1.425 | 0.35416 |  |  | FALSE | TRUE | TRUE
| 20 | 3 | 12 | 3.42 | 25 | 35 | 0.089714 | 355.8581 | 0.23 | [19 empty] | 0.14861 | 0.64613 | -0.43676 | 0.19891 | 0.86483 | -0.14522 | 0.17971 | 0.78136 | -0.24672 | 0.22023 | 0.43882 | 0.95751 | -0.043414 | 0.12366 | 0.53767 | -0.62052 | 0.29356 | 1.2763 | 0.24399 | 0.22755 | 0.98933 | -0.010725 | 0.19571 | 0.8509 | -0.16146 | 0.18554 | 0.80669 | -0.21482 | 0.25965 | 1.1289 | 0.12124 | 0.21978 | 0.95558 | -0.045436 | 0.35064 | 1.5245 | 0.42168 |  |  | FALSE | TRUE | TRUE
| 20 | 3 | 12 | 3.42 | 25 | 35 | 0.089714 | 395.8013 | 0.25 | [19 empty] | 0.1668 | 0.66719 | -0.40467 | 0.22527 | 0.90106 | -0.10418 | 0.20171 | 0.80684 | -0.21463 | 0.24495 | 0.54285 | 0.97979 | -0.020415 | 0.13818 | 0.55271 | -0.59292 | 0.32808 | 1.3123 | 0.27181 | 0.25309 | 1.0123 | 0.012274 | 0.22046 | 0.88182 | -0.12577 | 0.2076 | 0.83039 | -0.18586 | 0.28879 | 1.1552 | 0.14424 | 0.25116 | 1.0047 | 0.004647 | 0.40406 | 1.6162 | 0.4801 |  |  | FALSE | TRUE | TRUE
| 20 | 3 | 12 | 3.42 | 25 | 35 | 0.089714 | 432.1133 | 0.29 | [19 empty] | 0.18333 | 0.63219 | -0.45857 | 0.24922 | 0.85939 | -0.15153 | 0.22171 | 0.7645 | -0.26853 | 0.26742 | 0.64703 | 0.92214 | -0.08106 | 0.15137 | 0.52197 | -0.65014 | 0.35935 | 1.2391 | 0.21442 | 0.27631 | 0.95278 | -0.048371 | 0.24295 | 0.83777 | -0.17701 | 0.22765 | 0.78501 | -0.24206 | 0.31529 | 1.0872 | 0.083598 | 0.27969 | 0.96446 | -0.03619 | 0.45438 | 1.5668 | 0.44905 |  |  | FALSE | TRUE | TRUE
| 20 | 3 | 12 | 3.42 | 25 | 35 | 0.089714 | 468.4254 | 0.31 | [19 empty] | 0.19987 | 0.64474 | -0.4389 | 0.27318 | 0.88123 | -0.12644 | 0.2417 | 0.77969 | -0.24886 | 0.28989 | 0.76034 | 0.93514 | -0.067062 | 0.16457 | 0.53086 | -0.63325 | 0.39053 | 1.2598 | 0.23094 | 0.29953 | 0.96621 | -0.034373 | 0.26545 | 0.8563 | -0.15513 | 0.24771 | 0.79905 | -0.22433 | 0.34178 | 1.1025 | 0.097596 | 0.30822 | 0.99426 | -0.0057571 | 0.50637 | 1.6335 | 0.4907 |  |  | FALSE | TRUE | TRUE
| 20 | 3 | 12 | 3.42 | 25 | 35 | 0.089714 | 501.1062 | 0.37 | [19 empty] | 0.21475 | 0.58041 | -0.54402 | 0.29474 | 0.7966 | -0.2274 | 0.2597 | 0.70189 | -0.35397 | 0.31 | 0.8695 | 0.83785 | -0.17692 | 0.17644 | 0.47687 | -0.74051 | 0.41854 | 1.1312 | 0.12327 | 0.32042 | 0.86601 | -0.14386 | 0.2857 | 0.77217 | -0.25855 | 0.26576 | 0.71826 | -0.33092 | 0.36563 | 0.98818 | -0.011893 | 0.33062 | 0.89356 | -0.11254 | 0.5546 | 1.4989 | 0.40474 |  |  | FALSE | TRUE | TRUE
Viga CS1 - Kumar et al. (2007) | 16 | 2 | 52 | 2.98 | 27 | 35 | 0.038286 | 370.7473 | 0.16 | [19 empty] | 0.23594 | 1.4746 | 0.38839 | 0.25057 | 1.566 | 0.44855 | 0.23899 | 1.4937 | 0.40123 | 0.28536 | 0.43374 | 1.7835 | 0.57858 | 0.2306 | 1.4412 | 0.36551 | 0.38576 | 2.411 | 0.88005 | 0.30169 | 1.8855 | 0.63422 | 0.24176 | 1.511 | 0.41278 | 0.19262 | 1.2039 | 0.18553 | 0.29314 | 1.8321 | 0.60548 | 0.30018 | 1.8761 | 0.62922 | 0.36956 | 2.3098 | 0.83714 |  |  | FALSE | TRUE | TRUE
| 16 | 2 | 52 | 2.98 | 27 | 35 | 0.038286 | 443.2848 | 0.2 | [19 empty] | 0.28908 | 1.4454 | 0.3684 | 0.3149 | 1.5745 | 0.45394 | 0.29282 | 1.4641 | 0.38124 | 0.34119 | 0.62007 | 1.706 | 0.53413 | 0.28001 | 1.4001 | 0.33651 | 0.46908 | 2.3454 | 0.85245 | 0.36071 | 1.8036 | 0.58977 | 0.29479 | 1.4739 | 0.38793 | 0.23263 | 1.1632 | 0.15115 | 0.35049 | 1.7525 | 0.56103 | 0.38443 | 1.9222 | 0.65345 | 0.47161 | 2.3581 | 0.85785 |  |  | FALSE | TRUE | TRUE
| 16 | 2 | 52 | 2.98 | 27 | 35 | 0.038286 | 523.882 | 0.26 | [19 empty] | 0.34814 | 1.339 | 0.29192 | 0.38638 | 1.4861 | 0.39615 | 0.35264 | 1.3563 | 0.30476 | 0.38714 | 0.79831 | 1.489 | 0.3981 | 0.33491 | 1.2881 | 0.25319 | 0.56049 | 2.1557 | 0.76813 | 0.4263 | 1.6396 | 0.49446 | 0.3537 | 1.3604 | 0.30776 | 0.2771 | 1.0658 | 0.063686 | 0.41422 | 1.5932 | 0.46572 | 0.46464 | 1.7871 | 0.58058 | 0.59055 | 2.2713 | 0.82037 |  |  | FALSE | TRUE | TRUE
Viga CS2 - Kumar et al. (2007) | 20 | 2 | 44 | 2.98 | 25 | 35 | 0.05981 | 264.2801 | 0.17 | [19 empty] | 0.13662 | 0.80367 | -0.21856 | 0.15414 | 0.90673 | -0.097914 | 0.14638 | 0.86105 | -0.14961 | 0.20117 | 0.27856 | 1.1834 | 0.16836 | 0.13219 | 0.77761 | -0.25153 | 0.25805 | 1.5179 | 0.41736 | 0.20111 | 1.183 | 0.16807 | 0.17846 | 1.0498 | 0.048572 | 0.13481 | 0.79302 | -0.23191 | 0.21361 | 1.2565 | 0.22833 | 0.16693 | 0.98194 | -0.018224 | 0.26624 | 1.5661 | 0.44859 |  |  | FALSE | TRUE | TRUE
| 20 | 2 | 44 | 2.98 | 25 | 35 | 0.05981 | 301.2793 | 0.19 | [19 empty] | 0.15853 | 0.83437 | -0.18107 | 0.18259 | 0.96103 | -0.039754 | 0.16985 | 0.89394 | -0.11212 | 0.22934 | 0.36202 | 1.207 | 0.18816 | 0.15236 | 0.8019 | -0.22077 | 0.29877 | 1.5725 | 0.45265 | 0.22927 | 1.2067 | 0.18787 | 0.2079 | 1.0942 | 0.09004 | 0.15526 | 0.81717 | -0.20191 | 0.24351 | 1.2816 | 0.24814 | 0.20175 | 1.0619 | 0.060018 | 0.31915 | 1.6797 | 0.51863 |  |  | FALSE | TRUE | TRUE
| 20 | 2 | 44 | 2.98 | 25 | 35 | 0.05981 | 348.8497 | 0.23 | [19 empty] | 0.1867 | 0.81173 | -0.20859 | 0.21918 | 0.95294 | -0.048207 | 0.20003 | 0.86968 | -0.13964 | 0.26555 | 0.48536 | 1.1546 | 0.14371 | 0.17829 | 0.77517 | -0.25467 | 0.35046 | 1.5237 | 0.42116 | 0.26547 | 1.1542 | 0.14342 | 0.24575 | 1.0685 | 0.06625 | 0.18155 | 0.78936 | -0.23654 | 0.28196 | 1.2259 | 0.20368 | 0.24652 | 1.0718 | 0.069382 | 0.39033 | 1.6971 | 0.52892 |  |  | FALSE | TRUE | TRUE
| 20 | 2 | 44 | 2.98 | 25 | 35 | 0.05981 | 369.9921 | 0.25 | [19 empty] | 0.19922 | 0.79686 | -0.22708 | 0.23543 | 0.94173 | -0.060033 | 0.21344 | 0.85375 | -0.15812 | 0.28164 | 0.54598 | 1.1266 | 0.11917 | 0.18981 | 0.75926 | -0.27542 | 0.37325 | 1.493 | 0.4008 | 0.28156 | 1.1262 | 0.11888 | 0.26258 | 1.0503 | 0.049082 | 0.19324 | 0.77295 | -0.25754 | 0.29905 | 1.1962 | 0.17914 | 0.26642 | 1.0657 | 0.063624 | 0.42312 | 1.6925 | 0.52618 |  |  | FALSE | TRUE | TRUE
| 20 | 2 | 44 | 2.98 | 25 | 35 | 0.05981 | 401.7057 | 0.3 | [19 empty] | 0.21799 | 0.72664 | -0.31932 | 0.25982 | 0.86607 | -0.14379 | 0.23355 | 0.77852 | -0.25036 | 0.30578 | 0.64358 | 1.0193 | 0.019087 | 0.2071 | 0.69033 | -0.37058 | 0.4073 | 1.3577 | 0.30578 | 0.30569 | 1.019 | 0.018796 | 0.28781 | 0.95937 | -0.041477 | 0.21076 | 0.70255 | -0.35304 | 0.32468 | 1.0823 | 0.07906 | 0.29627 | 0.98757 | -0.012508 | 0.4736 | 1.5787 | 0.45659 |  |  | FALSE | TRUE | TRUE
| 20 | 2 | 44 | 2.98 | 25 | 35 | 0.05981 | 422.8482 | 0.32 | [19 empty] | 0.23051 | 0.72035 | -0.32802 | 0.27608 | 0.86275 | -0.14764 | 0.24697 | 0.77177 | -0.25907 | 0.32187 | 0.71311 | 1.0059 | 0.0058419 | 0.21862 | 0.6832 | -0.38097 | 0.42992 | 1.3435 | 0.29528 | 0.32178 | 1.0056 | 0.0055506 | 0.30463 | 0.95198 | -0.049208 | 0.22245 | 0.69515 | -0.36362 | 0.34177 | 1.068 | 0.065815 | 0.31617 | 0.98803 | -0.012043 | 0.50814 | 1.5879 | 0.46244 |  |  | FALSE | TRUE | TRUE
| 20 | 2 | 44 | 2.98 | 25 | 35 | 0.05981 | 474.647 | 0.36 | [19 empty] | 0.26118 | 0.7255 | -0.32089 | 0.31591 | 0.87753 | -0.13064 | 0.27983 | 0.77729 | -0.25194 | 0.3613 | 0.89853 | 1.0036 | 0.0036172 | 0.24686 | 0.68572 | -0.37729 | 0.48512 | 1.3475 | 0.29828 | 0.3612 | 1.0033 | 0.0033259 | 0.34585 | 0.9607 | -0.040095 | 0.25108 | 0.69744 | -0.36035 | 0.38364 | 1.0657 | 0.06359 | 0.36492 | 1.0137 | 0.013577 | 0.59573 | 1.6548 | 0.50369 |  |  | FALSE | TRUE | TRUE
| 20 | 2 | 44 | 2.98 | 25 | 35 | 0.05981 | 526.4459 | 0.47 | [19 empty] | 0.29185 | 0.62096 | -0.47649 | 0.35574 | 0.7569 | -0.27853 | 0.31268 | 0.66529 | -0.40754 | 0.38076 | 0.99788 | 0.81012 | -0.21057 | 0.27509 | 0.5853 | -0.53563 | 0.54008 | 1.1491 | 0.13898 | 0.40062 | 0.85238 | -0.15973 | 0.38707 | 0.82355 | -0.19413 | 0.2797 | 0.59512 | -0.519 | 0.4255 | 0.90533 | -0.099461 | 0.40482 | 0.86133 | -0.14928 | 0.68754 | 1.4629 | 0.38039 |  |  | FALSE | TRUE | TRUE
Viga CS3 - Kumar et al. (2007) | 20 | 3 | 12 | 2.98 | 25 | 35 | 0.089714 | 303.4026 | 0.16 | [19 empty] | 0.12789 | 0.79931 | -0.224 | 0.1692 | 1.0575 | 0.055911 | 0.154 | 0.96249 | -0.038234 | 0.18877 | 0.37 | 1.1798 | 0.16534 | 0.1046 | 0.65376 | -0.42501 | 0.23573 | 1.4733 | 0.3875 | 0.17739 | 1.1087 | 0.10319 | 0.16251 | 1.0157 | 0.015587 | 0.15657 | 0.97855 | -0.021688 | 0.21997 | 1.3748 | 0.31834 | 0.18135 | 1.1334 | 0.12524 | 0.30722 | 1.9201 | 0.65239 |  |  | FALSE | TRUE | TRUE
| 20 | 3 | 12 | 2.98 | 25 | 35 | 0.089714 | 317.8503 | 0.18 | [19 empty] | 0.13453 | 0.74737 | -0.29119 | 0.17871 | 0.99284 | -0.0071813 | 0.16199 | 0.89994 | -0.10543 | 0.19776 | 0.40607 | 1.0986 | 0.094078 | 0.10985 | 0.61029 | -0.49382 | 0.24754 | 1.3752 | 0.31861 | 0.18584 | 1.0324 | 0.03193 | 0.17143 | 0.95237 | -0.048797 | 0.16455 | 0.91415 | -0.089763 | 0.23045 | 1.2803 | 0.24708 | 0.19241 | 1.0689 | 0.066658 | 0.32692 | 1.8162 | 0.59674 |  |  | FALSE | TRUE | TRUE
| 20 | 3 | 12 | 2.98 | 25 | 35 | 0.089714 | 353.9697 | 0.18 | [19 empty] | 0.15112 | 0.83954 | -0.1749 | 0.20249 | 1.1249 | 0.11774 | 0.18197 | 1.0109 | 0.010872 | 0.22023 | 0.50361 | 1.2235 | 0.20171 | 0.12298 | 0.68321 | -0.38096 | 0.27697 | 1.5387 | 0.43095 | 0.20696 | 1.1498 | 0.13956 | 0.19371 | 1.0762 | 0.073416 | 0.18449 | 1.025 | 0.024664 | 0.25664 | 1.4258 | 0.35471 | 0.22006 | 1.2225 | 0.20092 | 0.37759 | 2.0977 | 0.74084 |  |  | FALSE | TRUE | TRUE
| 20 | 3 | 12 | 2.98 | 25 | 35 | 0.089714 | 393.701 | 0.2 | [19 empty] | 0.16937 | 0.84684 | -0.16624 | 0.22865 | 1.1432 | 0.13386 | 0.20394 | 1.0197 | 0.019528 | 0.24495 | 0.62301 | 1.2247 | 0.20273 | 0.13741 | 0.68707 | -0.37532 | 0.30921 | 1.5461 | 0.43571 | 0.23019 | 1.1509 | 0.14058 | 0.21823 | 1.0911 | 0.087211 | 0.20644 | 1.0322 | 0.031682 | 0.28544 | 1.4272 | 0.35573 | 0.25047 | 1.2523 | 0.22502 | 0.43569 | 2.1785 | 0.77862 |  |  | FALSE | TRUE | TRUE
| 20 | 3 | 12 | 2.98 | 25 | 35 | 0.089714 | 429.8203 | 0.2 | [19 empty] | 0.18596 | 0.9298 | -0.072786 | 0.25243 | 1.2621 | 0.2328 | 0.22392 | 1.1196 | 0.11298 | 0.26742 | 0.74256 | 1.3371 | 0.2905 | 0.15054 | 0.7527 | -0.28409 | 0.33844 | 1.6922 | 0.52602 | 0.25131 | 1.2565 | 0.22836 | 0.24051 | 1.2026 | 0.18445 | 0.22639 | 1.1319 | 0.12392 | 0.31163 | 1.5582 | 0.4435 | 0.27812 | 1.3906 | 0.32973 | 0.49067 | 2.4534 | 0.89746 |  |  | FALSE | TRUE | TRUE
| 20 | 3 | 12 | 2.98 | 25 | 35 | 0.089714 | 462.3277 | 0.2 | [19 empty] | 0.20089 | 1.0045 | 0.004451 | 0.27383 | 1.3691 | 0.31418 | 0.2419 | 1.2095 | 0.19022 | 0.28765 | 0.85913 | 1.4382 | 0.36341 | 0.16235 | 0.81176 | -0.20855 | 0.36469 | 1.8234 | 0.60072 | 0.27031 | 1.3516 | 0.30126 | 0.26057 | 1.3028 | 0.26454 | 0.24434 | 1.2217 | 0.20024 | 0.3352 | 1.676 | 0.51641 | 0.303 | 1.515 | 0.41542 | 0.54191 | 2.7095 | 0.99678 |  |  | FALSE | TRUE | TRUE
| 20 | 3 | 12 | 2.98 | 25 | 35 | 0.089714 | 502.059 | 0.22 | [19 empty] | 0.21914 | 0.9961 | -0.0039044 | 0.29998 | 1.3636 | 0.3101 | 0.26388 | 1.1995 | 0.18186 | 0.31 | 0.99788 | 1.4091 | 0.34296 | 0.17679 | 0.80359 | -0.21867 | 0.39671 | 1.8032 | 0.58958 | 0.29354 | 1.3343 | 0.2884 | 0.28508 | 1.2958 | 0.25914 | 0.26628 | 1.2104 | 0.19093 | 0.36401 | 1.6546 | 0.50354 | 0.33052 | 1.5024 | 0.40704 | 0.60678 | 2.7581 | 1.0145 |  |  | FALSE | TRUE | TRUE
Viga B6 - Maghsoudi e Sharifi (2008) | 28 | 4 | 16 | 5.3085 | 30 | 44 | 0.13994 | 111.4353 | 0.2 | [19 empty] | 0.037199 | 0.18599 | -1.682 | 0.038597 | 0.19298 | -1.6451 | 0.048313 | 0.24156 | -1.4206 | 0 | 0 | 0 | #NUM! | 0.032681 | 0.16341 | -1.8115 | 0.087358 | 0.43679 | -0.8283 | 0.089875 | 0.44937 | -0.7999 | 0.04917 | 0.24585 | -1.403 | 0.066998 | 0.33499 | -1.0936 | 0.096381 | 0.4819 | -0.73001 | 0.038597 | 0.19298 | -1.6451 | 0.072666 | 0.36333 | -1.0124 |  |  | FALSE | TRUE | TRUE
| 28 | 4 | 16 | 5.3085 | 30 | 44 | 0.13994 | 151.172 | 0.22 | [19 empty] | 0.056084 | 0.25493 | -1.3668 | 0.067648 | 0.30749 | -1.1793 | 0.072841 | 0.33109 | -1.1054 | 0.11045 | 0.073361 | 0.33346 | -1.0982 | 0.045641 | 0.20746 | -1.5728 | 0.1389 | 0.63138 | -0.45984 | 0.12192 | 0.5542 | -0.59024 | 0.076521 | 0.34782 | -1.0561 | 0.095982 | 0.43628 | -0.82946 | 0.13075 | 0.59431 | -0.52035 | 0.067648 | 0.30749 | -1.1793 | 0.11719 | 0.5327 | -0.62979 |  |  | FALSE | TRUE | TRUE
| 28 | 4 | 16 | 5.3085 | 30 | 44 | 0.13994 | 201.7066 | 0.25 | [19 empty] | 0.080102 | 0.32041 | -1.1382 | 0.10459 | 0.41837 | -0.87139 | 0.10403 | 0.41614 | -0.87674 | 0.14737 | 0.13061 | 0.52243 | -0.64927 | 0.062122 | 0.24849 | -1.3924 | 0.19953 | 0.79813 | -0.22549 | 0.16268 | 0.65072 | -0.42967 | 0.1113 | 0.44522 | -0.80919 | 0.13284 | 0.53137 | -0.6323 | 0.17446 | 0.69783 | -0.35979 | 0.10635 | 0.4254 | -0.85473 | 0.17635 | 0.7054 | -0.34898 |  |  | FALSE | TRUE | TRUE
| 28 | 4 | 16 | 5.3085 | 30 | 44 | 0.13994 | 230.6452 | 0.29 | [19 empty] | 0.093855 | 0.32364 | -1.1281 | 0.12575 | 0.43362 | -0.83559 | 0.1219 | 0.42033 | -0.86671 | 0.16851 | 0.17077 | 0.58109 | -0.54286 | 0.071559 | 0.24676 | -1.3994 | 0.23305 | 0.80362 | -0.21863 | 0.18602 | 0.64145 | -0.44403 | 0.13122 | 0.45249 | -0.79298 | 0.15395 | 0.53086 | -0.63325 | 0.19949 | 0.68788 | -0.37414 | 0.13186 | 0.45469 | -0.78815 | 0.2115 | 0.72932 | -0.31565 |  |  | FALSE | TRUE | TRUE
| 28 | 4 | 16 | 5.3085 | 30 | 44 | 0.13994 | 263.9031 | 0.31 | [19 empty] | 0.10966 | 0.35375 | -1.0392 | 0.15006 | 0.48407 | -0.72552 | 0.14243 | 0.45944 | -0.77775 | 0.19281 | 0.22357 | 0.62198 | -0.47485 | 0.082406 | 0.26583 | -1.3249 | 0.27095 | 0.87404 | -0.13462 | 0.21284 | 0.68659 | -0.37602 | 0.15412 | 0.49715 | -0.69887 | 0.17821 | 0.57487 | -0.55362 | 0.22825 | 0.73629 | -0.30613 | 0.16118 | 0.51992 | -0.65408 | 0.25304 | 0.81627 | -0.20301 |  |  | FALSE | TRUE | TRUE
| 28 | 4 | 16 | 5.3085 | 30 | 44 | 0.13994 | 315.7335 | 0.33 | [19 empty] | 0.1343 | 0.40695 | -0.89905 | 0.18796 | 0.56956 | -0.56289 | 0.17442 | 0.52854 | -0.63763 | 0.23068 | 0.32001 | 0.69904 | -0.35805 | 0.099309 | 0.30094 | -1.2009 | 0.32918 | 0.99752 | -0.0024835 | 0.25465 | 0.77165 | -0.25922 | 0.18979 | 0.57512 | -0.55317 | 0.21601 | 0.65459 | -0.42375 | 0.27308 | 0.82751 | -0.18933 | 0.20686 | 0.62686 | -0.46704 | 0.32023 | 0.9704 | -0.030051 |  |  | FALSE | TRUE | TRUE
| 28 | 4 | 16 | 5.3085 | 30 | 44 | 0.13994 | 342.0806 | 0.34 | [19 empty] | 0.14682 | 0.43181 | -0.83976 | 0.20722 | 0.60946 | -0.49518 | 0.19068 | 0.56083 | -0.57834 | 0.24993 | 0.37565 | 0.73509 | -0.30776 | 0.1079 | 0.31736 | -1.1477 | 0.35852 | 1.0545 | 0.053026 | 0.27589 | 0.81145 | -0.20893 | 0.20793 | 0.61155 | -0.49177 | 0.23523 | 0.69186 | -0.36838 | 0.29587 | 0.87019 | -0.13904 | 0.23009 | 0.67673 | -0.39049 | 0.35553 | 1.0457 | 0.04465 |  |  | FALSE | TRUE | TRUE
| 28 | 4 | 16 | 5.3085 | 30 | 44 | 0.13994 | 380.5214 | 0.37 | [19 empty] | 0.16509 | 0.44618 | -0.80703 | 0.23532 | 0.636 | -0.45255 | 0.21441 | 0.57949 | -0.54561 | 0.27358 | 0.4501 | 0.73941 | -0.30191 | 0.12044 | 0.32551 | -1.1224 | 0.40109 | 1.084 | 0.080688 | 0.3069 | 0.82945 | -0.18699 | 0.23438 | 0.63347 | -0.45654 | 0.26327 | 0.71154 | -0.34032 | 0.32911 | 0.8895 | -0.1171 | 0.26397 | 0.71344 | -0.33766 | 0.4084 | 1.1038 | 0.098745 |  |  | FALSE | TRUE | TRUE
Viga F29-2D16-10A - Hong et al (2013) | 15.9 | 2 | 46 | 2.8259 | 30 | 38 | 0.034842 | 361.6696 | 0.2 | [19 empty] | 0.24982 | 1.2491 | 0.22242 | 0.26729 | 1.3364 | 0.29001 | 0.25479 | 1.2739 | 0.24212 | 0.28199 | 0.43113 | 1.41 | 0.34357 | 0.24348 | 1.2174 | 0.19671 | 0.38622 | 1.9311 | 0.65809 | 0.27246 | 1.3623 | 0.30918 | 0.24138 | 1.2069 | 0.18807 | 0.19709 | 0.98543 | -0.014679 | 0.30289 | 1.5144 | 0.41504 | 0.31774 | 1.5887 | 0.46291 | 0.36891 | 1.8445 | 0.61223 | As barras desse estudo tem nervuras perpendiculares e não oblíquas como as das normas europeias e brasileira |  | FALSE | TRUE | TRUE
| 15.9 | 2 | 46 | 2.8259 | 30 | 38 | 0.034842 | 392.3 | 0.35 | [19 empty] | 0.27433 | 0.7838 | -0.2436 | 0.29702 | 0.84863 | -0.16413 | 0.27979 | 0.79939 | -0.2239 | 0.29186 | 0.46183 | 0.83388 | -0.18166 | 0.26626 | 0.76075 | -0.27345 | 0.42263 | 1.2075 | 0.18856 | 0.29554 | 0.84439 | -0.16914 | 0.26437 | 0.75534 | -0.28059 | 0.21485 | 0.61385 | -0.488 | 0.32854 | 0.93868 | -0.063276 | 0.35647 | 1.0185 | 0.018329 | 0.41195 | 1.177 | 0.16298 |  |  | FALSE | TRUE | TRUE
Viga F29-2D16-10B - Hong et al (2013) | 15.9 | 2 | 46 | 2.8259 | 30 | 38 | 0.034842 | 363.0041 | 0.2 | [19 empty] | 0.25089 | 1.2544 | 0.22668 | 0.26858 | 1.3429 | 0.29485 | 0.25588 | 1.2794 | 0.24638 | 0.28303 | 0.43432 | 1.4152 | 0.34725 | 0.24447 | 1.2224 | 0.20078 | 0.38781 | 1.9391 | 0.66221 | 0.27347 | 1.3673 | 0.31286 | 0.24238 | 1.2119 | 0.19221 | 0.19786 | 0.9893 | -0.01076 | 0.30401 | 1.52 | 0.41873 | 0.31943 | 1.5971 | 0.46821 | 0.37077 | 1.8538 | 0.61726 |  |  | FALSE | TRUE | TRUE
| 15.9 | 2 | 46 | 2.8259 | 30 | 38 | 0.034842 | 392.3 | 0.25 | [19 empty] | 0.27433 | 1.0973 | 0.092869 | 0.29702 | 1.1881 | 0.17234 | 0.27979 | 1.1191 | 0.11257 | 0.29186 | 0.46183 | 1.1674 | 0.15481 | 0.26626 | 1.0651 | 0.063023 | 0.42263 | 1.6905 | 0.52503 | 0.29554 | 1.1821 | 0.16733 | 0.26437 | 1.0575 | 0.055882 | 0.21485 | 0.85939 | -0.15153 | 0.32854 | 1.3142 | 0.2732 | 0.35647 | 1.4259 | 0.3548 | 0.41195 | 1.6478 | 0.49945 |  |  | FALSE | TRUE | TRUE
Viga F29-2D16-10C - Hong et al (2013) | 15.9 | 2 | 46 | 2.8259 | 30 | 38 | 0.034842 | 363.0041 | 0.2 | [19 empty] | 0.25089 | 1.2544 | 0.22668 | 0.26858 | 1.3429 | 0.29485 | 0.25588 | 1.2794 | 0.24638 | 0.28303 | 0.43432 | 1.4152 | 0.34725 | 0.24447 | 1.2224 | 0.20078 | 0.38781 | 1.9391 | 0.66221 | 0.27347 | 1.3673 | 0.31286 | 0.24238 | 1.2119 | 0.19221 | 0.19786 | 0.9893 | -0.01076 | 0.30401 | 1.52 | 0.41873 | 0.31943 | 1.5971 | 0.46821 | 0.37077 | 1.8538 | 0.61726 |  |  | FALSE | TRUE | TRUE
| 15.9 | 2 | 46 | 2.8259 | 30 | 38 | 0.034842 | 392.3 | 0.25 | [19 empty] | 0.27433 | 1.0973 | 0.092869 | 0.29702 | 1.1881 | 0.17234 | 0.27979 | 1.1191 | 0.11257 | 0.29186 | 0.46183 | 1.1674 | 0.15481 | 0.26626 | 1.0651 | 0.063023 | 0.42263 | 1.6905 | 0.52503 | 0.29554 | 1.1821 | 0.16733 | 0.26437 | 1.0575 | 0.055882 | 0.21485 | 0.85939 | -0.15153 | 0.32854 | 1.3142 | 0.2732 | 0.35647 | 1.4259 | 0.3548 | 0.41195 | 1.6478 | 0.49945 |  |  | FALSE | TRUE | TRUE
Viga F29-2D16-10D - Hong et al (2013) | 15.9 | 2 | 46 | 2.8259 | 30 | 38 | 0.034842 | 364.3387 | 0.2 | [19 empty] | 0.25195 | 1.2598 | 0.23093 | 0.26988 | 1.3494 | 0.29966 | 0.25697 | 1.2848 | 0.25063 | 0.28407 | 0.43752 | 1.4204 | 0.35092 | 0.24546 | 1.2273 | 0.20483 | 0.3894 | 1.947 | 0.6663 | 0.27447 | 1.3724 | 0.31653 | 0.24339 | 1.2169 | 0.19633 | 0.19863 | 0.99317 | -0.006856 | 0.30512 | 1.5256 | 0.4224 | 0.32111 | 1.6056 | 0.47348 | 0.37263 | 1.8632 | 0.62227 |  |  | FALSE | TRUE | TRUE
| 15.9 | 2 | 46 | 2.8259 | 30 | 38 | 0.034842 | 392.3 | 0.3 | [19 empty] | 0.27433 | 0.91443 | -0.089453 | 0.29702 | 0.99007 | -0.0099772 | 0.27979 | 0.93262 | -0.069753 | 0.29186 | 0.46183 | 0.97286 | -0.027512 | 0.26626 | 0.88754 | -0.1193 | 0.42263 | 1.4088 | 0.34271 | 0.29554 | 0.98512 | -0.014992 | 0.26437 | 0.88123 | -0.12644 | 0.21485 | 0.71616 | -0.33385 | 0.32854 | 1.0951 | 0.090875 | 0.35647 | 1.1882 | 0.17248 | 0.41195 | 1.3732 | 0.31713 |  |  | FALSE | TRUE | TRUE
Viga F30-2D13-10 - Hong et al (2013) | 12.7 | 2 | 52 | 2.9209 | 30 | 36.5 | 0.023142 | 317.1027 | 0.15 | [19 empty] | 0.23181 | 1.5454 | 0.43529 | 0.21302 | 1.4201 | 0.35075 | 0.22003 | 1.4669 | 0.38315 | 0.24662 | 0.25333 | 1.6441 | 0.49721 | 0.23678 | 1.5785 | 0.45649 | 0.32848 | 2.1899 | 0.78384 | 0.25141 | 1.6761 | 0.51644 | 0.18866 | 1.2578 | 0.22933 | 0.16698 | 1.1132 | 0.10723 | 0.25182 | 1.6788 | 0.51809 | 0.26706 | 1.7804 | 0.57684 | 0.26897 | 1.7931 | 0.58396 |  |  | TRUE | FALSE | TRUE
| 12.7 | 2 | 52 | 2.9209 | 30 | 36.5 | 0.023142 | 392.3 | 0.2 | [19 empty] | 0.3046 | 1.523 | 0.42068 | 0.29228 | 1.4614 | 0.37939 | 0.28913 | 1.4456 | 0.36854 | 0.29271 | 0.35688 | 1.4636 | 0.38088 | 0.30405 | 1.5202 | 0.41886 | 0.42698 | 2.1349 | 0.75842 | 0.31103 | 1.5551 | 0.44156 | 0.23986 | 1.1993 | 0.18174 | 0.20989 | 1.0494 | 0.04825 | 0.31154 | 1.5577 | 0.44321 | 0.37829 | 1.8915 | 0.63735 | 0.36836 | 1.8418 | 0.61074 |  |  | TRUE | FALSE | TRUE
Viga F30-2D13-20 - Hong et al (2013) | 12.7 | 2 | 52 | 2.9209 | 30 | 36.5 | 0.023142 | 319.1354 | 0.15 | [19 empty] | 0.23378 | 1.5585 | 0.44374 | 0.21516 | 1.4344 | 0.36076 | 0.2219 | 1.4793 | 0.3916 | 0.2482 | 0.25659 | 1.6547 | 0.5036 | 0.2386 | 1.5906 | 0.46414 | 0.3312 | 2.208 | 0.79209 | 0.25302 | 1.6868 | 0.52283 | 0.19005 | 1.267 | 0.23663 | 0.16814 | 1.1209 | 0.11415 | 0.25344 | 1.6896 | 0.52448 | 0.27007 | 1.8004 | 0.58803 | 0.27162 | 1.8108 | 0.59377 |  |  | TRUE | FALSE | TRUE
| 12.7 | 2 | 52 | 2.9209 | 30 | 36.5 | 0.023142 | 392.3 | 0.2 | [19 empty] | 0.3046 | 1.523 | 0.42068 | 0.29228 | 1.4614 | 0.37939 | 0.28913 | 1.4456 | 0.36854 | 0.29271 | 0.35688 | 1.4636 | 0.38088 | 0.30405 | 1.5202 | 0.41886 | 0.42698 | 2.1349 | 0.75842 | 0.31103 | 1.5551 | 0.44156 | 0.23986 | 1.1993 | 0.18174 | 0.20989 | 1.0494 | 0.04825 | 0.31154 | 1.5577 | 0.44321 | 0.37829 | 1.8915 | 0.63735 | 0.36836 | 1.8418 | 0.61074 |  |  | TRUE | FALSE | TRUE
Viga F30-2D16-10 - Hong et al (2013) | 15.9 | 2 | 46 | 2.9209 | 30 | 38 | 0.034842 | 260.029 | 0.15 | [19 empty] | 0.16749 | 1.1166 | 0.1103 | 0.16594 | 1.1063 | 0.10098 | 0.17071 | 1.1381 | 0.12936 | 0.20291 | 0.21596 | 1.3527 | 0.30213 | 0.16787 | 1.1192 | 0.11258 | 0.26351 | 1.7568 | 0.56347 | 0.20015 | 1.3343 | 0.28841 | 0.16506 | 1.1004 | 0.095693 | 0.13814 | 0.92096 | -0.082339 | 0.21762 | 1.4508 | 0.3721 | 0.18715 | 1.2477 | 0.2213 | 0.22731 | 1.5154 | 0.41568 |  |  | FALSE | TRUE | TRUE
| 15.9 | 2 | 46 | 2.9209 | 30 | 38 | 0.034842 | 365.3741 | 0.25 | [19 empty] | 0.25193 | 1.0077 | 0.0076725 | 0.26816 | 1.0726 | 0.070125 | 0.25677 | 1.0271 | 0.026729 | 0.28512 | 0.4264 | 1.1405 | 0.13143 | 0.24623 | 0.98494 | -0.015178 | 0.39358 | 1.5743 | 0.45383 | 0.28123 | 1.1249 | 0.11772 | 0.24409 | 0.97637 | -0.023917 | 0.19923 | 0.79694 | -0.22698 | 0.30578 | 1.2231 | 0.2014 | 0.3213 | 1.2852 | 0.25092 | 0.36886 | 1.4755 | 0.38896 |  |  | FALSE | TRUE | TRUE
| 15.9 | 2 | 46 | 2.9209 | 30 | 38 | 0.034842 | 392.3 | 0.3 | [19 empty] | 0.27351 | 0.91169 | -0.092457 | 0.29429 | 0.98096 | -0.019222 | 0.27877 | 0.92923 | -0.073401 | 0.29186 | 0.44681 | 0.97286 | -0.027512 | 0.26626 | 0.88754 | -0.1193 | 0.42599 | 1.42 | 0.35064 | 0.30196 | 1.0065 | 0.0065002 | 0.26429 | 0.88097 | -0.12673 | 0.21485 | 0.71616 | -0.33385 | 0.32831 | 1.0944 | 0.090187 | 0.35559 | 1.1853 | 0.17 | 0.40638 | 1.3546 | 0.30351 |  |  | FALSE | TRUE | TRUE
Viga F30-2D16-20 - Hong et al (2013) | 15.9 | 2 | 46 | 2.9209 | 30 | 38 | 0.034842 | 261.3625 | 0.15 | [19 empty] | 0.16856 | 1.1237 | 0.11666 | 0.16723 | 1.1149 | 0.10875 | 0.1718 | 1.1454 | 0.13572 | 0.20395 | 0.21819 | 1.3597 | 0.30724 | 0.16887 | 1.1258 | 0.11847 | 0.26521 | 1.7681 | 0.56988 | 0.20117 | 1.3412 | 0.29353 | 0.16606 | 1.1071 | 0.10173 | 0.13892 | 0.92612 | -0.076757 | 0.21873 | 1.4582 | 0.37722 | 0.18885 | 1.259 | 0.23033 | 0.22905 | 1.527 | 0.42331 |  |  | FALSE | TRUE | TRUE
| 15.9 | 2 | 46 | 2.9209 | 30 | 38 | 0.034842 | 366.7076 | 0.25 | [19 empty] | 0.25299 | 1.012 | 0.011906 | 0.26945 | 1.0778 | 0.074939 | 0.25786 | 1.0314 | 0.030962 | 0.28616 | 0.42952 | 1.1446 | 0.13508 | 0.24723 | 0.9889 | -0.011158 | 0.39519 | 1.5808 | 0.45792 | 0.28226 | 1.129 | 0.12136 | 0.24509 | 0.98037 | -0.019827 | 0.20001 | 0.80003 | -0.22311 | 0.3069 | 1.2276 | 0.20505 | 0.323 | 1.292 | 0.25619 | 0.37071 | 1.4828 | 0.39395 |  |  | FALSE | TRUE | TRUE
Viga F30-2D19-10 - Hong et al (2013) | 19.1 | 2 | 40 | 2.9209 | 30 | 39.5 | 0.048354 | 187.0257 | 0.15 | [19 empty] | 0.10387 | 0.69244 | -0.36754 | 0.10247 | 0.68316 | -0.38102 | 0.11245 | 0.74968 | -0.28811 | 0.14815 | 0.13551 | 0.90339 | -0.1016 | 0.10457 | 0.69714 | -0.36077 | 0.17816 | 1.1878 | 0.17206 | 0.14126 | 0.94175 | -0.060017 | 0.12045 | 0.80301 | -0.21938 | 0.097962 | 0.65308 | -0.42606 | 0.16516 | 1.1011 | 0.096287 | 0.10247 | 0.68316 | -0.38102 | 0.15494 | 1.033 | 0.032431 |  |  | FALSE | TRUE | TRUE
| 19.1 | 2 | 40 | 2.9209 | 30 | 39.5 | 0.048354 | 261.0765 | 0.2 | [19 empty] | 0.15522 | 0.77609 | -0.25349 | 0.16914 | 0.84568 | -0.16762 | 0.16805 | 0.84025 | -0.17405 | 0.20681 | 0.26406 | 1.034 | 0.03347 | 0.15225 | 0.76124 | -0.2728 | 0.26957 | 1.3479 | 0.29852 | 0.19719 | 0.98597 | -0.014132 | 0.18112 | 0.90559 | -0.099165 | 0.14156 | 0.7078 | -0.34559 | 0.23055 | 1.1528 | 0.14217 | 0.18556 | 0.9278 | -0.074944 | 0.25309 | 1.2655 | 0.23544 |  |  | FALSE | TRUE | TRUE
| 19.1 | 2 | 40 | 2.9209 | 30 | 39.5 | 0.048354 | 336.0767 | 0.3 | [19 empty] | 0.20723 | 0.69076 | -0.36996 | 0.23665 | 0.78883 | -0.2372 | 0.22436 | 0.74787 | -0.29053 | 0.26622 | 0.43756 | 0.88739 | -0.11947 | 0.20054 | 0.66846 | -0.40278 | 0.35824 | 1.1941 | 0.17742 | 0.25384 | 0.84614 | -0.16707 | 0.24256 | 0.80854 | -0.21252 | 0.18572 | 0.61906 | -0.47956 | 0.29679 | 0.98929 | -0.010767 | 0.27041 | 0.90137 | -0.10384 | 0.3587 | 1.1957 | 0.1787 |  |  | FALSE | TRUE | TRUE
| 19.1 | 2 | 40 | 2.9209 | 30 | 39.5 | 0.048354 | 392.3 | 0.33 | [19 empty] | 0.24622 | 0.74612 | -0.29287 | 0.28726 | 0.87049 | -0.13869 | 0.26657 | 0.8078 | -0.21344 | 0.29485 | 0.53673 | 0.89347 | -0.11264 | 0.23674 | 0.71738 | -0.33214 | 0.42348 | 1.2833 | 0.24941 | 0.29631 | 0.8979 | -0.10769 | 0.28862 | 0.87462 | -0.13397 | 0.21882 | 0.66309 | -0.41085 | 0.34644 | 1.0498 | 0.04861 | 0.33402 | 1.0122 | 0.012107 | 0.44195 | 1.3392 | 0.29211 |  |  | FALSE | TRUE | TRUE
Viga F30-2D19-20 - Hong et al (2013) | 19.1 | 2 | 40 | 2.9209 | 30 | 39.5 | 0.048354 | 186.0764 | 0.15 | [19 empty] | 0.10321 | 0.68805 | -0.3739 | 0.10162 | 0.67746 | -0.3894 | 0.11174 | 0.74493 | -0.29447 | 0.1474 | 0.13414 | 0.89424 | -0.11178 | 0.10396 | 0.69306 | -0.36663 | 0.17695 | 1.1796 | 0.16521 | 0.14055 | 0.93697 | -0.065106 | 0.11967 | 0.79783 | -0.22586 | 0.097403 | 0.64935 | -0.43178 | 0.16432 | 1.0955 | 0.091198 | 0.10162 | 0.67746 | -0.3894 | 0.15373 | 1.0248 | 0.024534 |  |  | FALSE | TRUE | TRUE
| 19.1 | 2 | 40 | 2.9209 | 30 | 39.5 | 0.048354 | 259.1778 | 0.25 | [19 empty] | 0.1539 | 0.61561 | -0.48515 | 0.16743 | 0.6697 | -0.40092 | 0.16662 | 0.6665 | -0.40572 | 0.2053 | 0.26023 | 0.82121 | -0.19697 | 0.15103 | 0.6041 | -0.50401 | 0.26729 | 1.0692 | 0.066873 | 0.19576 | 0.78304 | -0.24457 | 0.17956 | 0.71825 | -0.33093 | 0.14044 | 0.56177 | -0.57667 | 0.22888 | 0.91551 | -0.088271 | 0.18341 | 0.73364 | -0.30973 | 0.2505 | 1.002 | 0.0020044 |  |  | FALSE | TRUE | TRUE
| 19.1 | 2 | 40 | 2.9209 | 30 | 39.5 | 0.048354 | 333.2286 | 0.28 | [19 empty] | 0.20525 | 0.73305 | -0.31054 | 0.23409 | 0.83602 | -0.1791 | 0.22222 | 0.79365 | -0.23111 | 0.26396 | 0.43018 | 0.94272 | -0.058987 | 0.1987 | 0.70966 | -0.34298 | 0.35491 | 1.2675 | 0.23708 | 0.25169 | 0.8989 | -0.10659 | 0.24023 | 0.85796 | -0.15319 | 0.18404 | 0.65729 | -0.41964 | 0.29427 | 1.051 | 0.049715 | 0.26719 | 0.95425 | -0.046834 | 0.35457 | 1.2663 | 0.23613 |  |  | FALSE | TRUE | TRUE
Viga F37-2D16-10 - Hong et al (2013) | 15.9 | 2 | 46 | 3.3539 | 30 | 38 | 0.034842 | 365.4727 | 0.2 | [19 empty] | 0.24788 | 1.2394 | 0.21461 | 0.25593 | 1.2797 | 0.24659 | 0.25198 | 1.2599 | 0.23103 | 0.28616 | 0.37406 | 1.4308 | 0.35822 | 0.24631 | 1.2315 | 0.20826 | 0.40653 | 2.0327 | 0.70935 | 0.30775 | 1.5388 | 0.43098 | 0.24388 | 1.2194 | 0.19838 | 0.19929 | 0.99646 | -0.0035508 | 0.30501 | 1.525 | 0.42202 | 0.31639 | 1.5819 | 0.45864 | 0.34705 | 1.7352 | 0.55115 |  |  | FALSE | TRUE | TRUE
| 15.9 | 2 | 46 | 3.3539 | 30 | 38 | 0.034842 | 392.3 | 0.22 | [19 empty] | 0.26952 | 1.2251 | 0.20302 | 0.28193 | 1.2815 | 0.24802 | 0.27398 | 1.2454 | 0.21944 | 0.29186 | 0.38912 | 1.3266 | 0.28264 | 0.26626 | 1.2103 | 0.19086 | 0.44077 | 2.0035 | 0.69489 | 0.33034 | 1.5016 | 0.40651 | 0.26399 | 1.1999 | 0.18227 | 0.21485 | 0.97658 | -0.023695 | 0.3274 | 1.4882 | 0.39754 | 0.35163 | 1.5983 | 0.46894 | 0.38306 | 1.7412 | 0.55457 |  |  | FALSE | TRUE | TRUE
Viga F37-2D16-20 - Hong et al (2013) | 15.9 | 2 | 46 | 3.3539 | 30 | 38 | 0.034842 | 365.4727 | 0.17 | [19 empty] | 0.24788 | 1.4581 | 0.37713 | 0.25593 | 1.5055 | 0.40911 | 0.25198 | 1.4822 | 0.39355 | 0.28616 | 0.37406 | 1.6833 | 0.52074 | 0.24631 | 1.4489 | 0.37078 | 0.40653 | 2.3914 | 0.87187 | 0.30775 | 1.8103 | 0.5935 | 0.24388 | 1.4346 | 0.36089 | 0.19929 | 1.1723 | 0.15897 | 0.30501 | 1.7942 | 0.58454 | 0.31639 | 1.8611 | 0.62116 | 0.34705 | 2.0415 | 0.71367 |  |  | FALSE | TRUE | TRUE
| 15.9 | 2 | 46 | 3.3539 | 30 | 38 | 0.034842 | 392.3 | 0.21 | [19 empty] | 0.26952 | 1.2834 | 0.24954 | 0.28193 | 1.3425 | 0.29454 | 0.27398 | 1.3047 | 0.26596 | 0.29186 | 0.38912 | 1.3898 | 0.32916 | 0.26626 | 1.2679 | 0.23738 | 0.44077 | 2.0989 | 0.74141 | 0.33034 | 1.5731 | 0.45303 | 0.26399 | 1.2571 | 0.22879 | 0.21485 | 1.0231 | 0.022825 | 0.3274 | 1.559 | 0.44406 | 0.35163 | 1.6744 | 0.51546 | 0.38306 | 1.8241 | 0.60109 |  |  | FALSE | TRUE | TRUE
Viga F37-2D19-10 - Hong et al (2013) | 19.1 | 2 | 40 | 3.3539 | 30 | 39.5 | 0.048354 | 221.3101 | 0.17 | [19 empty] | 0.12502 | 0.73544 | -0.30729 | 0.12419 | 0.7305 | -0.31402 | 0.13495 | 0.79383 | -0.23089 | 0.17597 | 0.16651 | 0.97945 | -0.020767 | 0.12664 | 0.74497 | -0.29441 | 0.22539 | 1.3258 | 0.28202 | 0.18287 | 1.0757 | 0.072991 | 0.14823 | 0.87196 | -0.13702 | 0.11815 | 0.69498 | -0.36387 | 0.19472 | 1.1454 | 0.13576 | 0.13239 | 0.77879 | -0.25002 | 0.18471 | 1.0865 | 0.082977 |  |  | FALSE | TRUE | TRUE
| 19.1 | 2 | 40 | 3.3539 | 30 | 39.5 | 0.048354 | 259.1409 | 0.18 | [19 empty] | 0.15144 | 0.84135 | -0.17275 | 0.1582 | 0.87887 | -0.12912 | 0.16347 | 0.90815 | -0.096346 | 0.20606 | 0.2283 | 1.1448 | 0.13519 | 0.151 | 0.8389 | -0.17566 | 0.27452 | 1.5251 | 0.42207 | 0.21413 | 1.1896 | 0.17364 | 0.17916 | 0.99534 | -0.0046692 | 0.14042 | 0.78011 | -0.24832 | 0.228 | 1.2667 | 0.23641 | 0.17633 | 0.97961 | -0.020599 | 0.23363 | 1.2979 | 0.26076 |  |  | FALSE | TRUE | TRUE
| 19.1 | 2 | 40 | 3.3539 | 30 | 39.5 | 0.048354 | 296.0259 | 0.2 | [19 empty] | 0.1772 | 0.886 | -0.12103 | 0.19136 | 0.95679 | -0.044172 | 0.19127 | 0.95635 | -0.044631 | 0.23538 | 0.29791 | 1.1769 | 0.1629 | 0.17475 | 0.87375 | -0.13496 | 0.32123 | 1.6061 | 0.47383 | 0.24461 | 1.2231 | 0.20135 | 0.20932 | 1.0466 | 0.045534 | 0.16214 | 0.81068 | -0.20988 | 0.26046 | 1.3023 | 0.26412 | 0.21917 | 1.0958 | 0.091521 | 0.2826 | 1.413 | 0.34572 |  |  | FALSE | TRUE | TRUE
| 19.1 | 2 | 40 | 3.3539 | 30 | 39.5 | 0.048354 | 333.8567 | 0.2 | [19 empty] | 0.20362 | 1.0181 | 0.017936 | 0.22537 | 1.1268 | 0.11942 | 0.21979 | 1.0989 | 0.094338 | 0.26547 | 0.37892 | 1.3273 | 0.28317 | 0.19911 | 0.99554 | -0.0044701 | 0.36831 | 1.8416 | 0.61061 | 0.27587 | 1.3794 | 0.32162 | 0.24025 | 1.2012 | 0.18335 | 0.18441 | 0.92205 | -0.081156 | 0.29374 | 1.4687 | 0.38438 | 0.2631 | 1.3155 | 0.27423 | 0.33415 | 1.6707 | 0.51327 |  |  | FALSE | TRUE | TRUE
| 19.1 | 2 | 40 | 3.3539 | 30 | 39.5 | 0.048354 | 369.796 | 0.25 | [19 empty] | 0.22872 | 0.91487 | -0.088975 | 0.25768 | 1.0307 | 0.030257 | 0.24688 | 0.98751 | -0.012572 | 0.29404 | 0.46489 | 1.1762 | 0.16226 | 0.22225 | 0.88899 | -0.11767 | 0.4125 | 1.65 | 0.50078 | 0.30557 | 1.2223 | 0.20071 | 0.26963 | 1.0785 | 0.075586 | 0.20557 | 0.82228 | -0.19568 | 0.32536 | 1.3015 | 0.26348 | 0.30484 | 1.2194 | 0.19834 | 0.38435 | 1.5374 | 0.4301 |  |  | FALSE | TRUE | TRUE
| 19.1 | 2 | 40 | 3.3539 | 30 | 39.5 | 0.048354 | 392.3 | 0.27 | [19 empty] | 0.24443 | 0.90531 | -0.099483 | 0.27791 | 1.0293 | 0.028881 | 0.26384 | 0.97718 | -0.02308 | 0.29485 | 0.46744 | 1.092 | 0.088029 | 0.23674 | 0.8768 | -0.13147 | 0.43997 | 1.6295 | 0.48829 | 0.32416 | 1.2006 | 0.18283 | 0.28803 | 1.0668 | 0.064634 | 0.21882 | 0.81044 | -0.21018 | 0.34516 | 1.2784 | 0.2456 | 0.33098 | 1.2259 | 0.20363 | 0.4164 | 1.5422 | 0.43323 |  |  | FALSE | TRUE | TRUE
Viga F37-2D19-20 - Hong et al (2013) | 19.1 | 2 | 40 | 3.3539 | 30 | 39.5 | 0.048354 | 296.0259 | 0.18 | [19 empty] | 0.1772 | 0.98445 | -0.015673 | 0.19136 | 1.0631 | 0.061189 | 0.19127 | 1.0626 | 0.06073 | 0.23538 | 0.29791 | 1.3077 | 0.26826 | 0.17475 | 0.97084 | -0.029597 | 0.32123 | 1.7846 | 0.57919 | 0.24461 | 1.359 | 0.30671 | 0.20932 | 1.1629 | 0.15089 | 0.16214 | 0.90076 | -0.10452 | 0.26046 | 1.447 | 0.36948 | 0.21917 | 1.2176 | 0.19688 | 0.2826 | 1.57 | 0.45108 |  |  | FALSE | TRUE | TRUE
| 19.1 | 2 | 40 | 3.3539 | 30 | 39.5 | 0.048354 | 331.9652 | 0.19 | [19 empty] | 0.2023 | 1.0647 | 0.062721 | 0.22367 | 1.1772 | 0.16314 | 0.21836 | 1.1493 | 0.13912 | 0.26396 | 0.37464 | 1.3893 | 0.32878 | 0.19789 | 1.0415 | 0.040688 | 0.36597 | 1.9262 | 0.65553 | 0.27431 | 1.4437 | 0.36723 | 0.2387 | 1.2563 | 0.22818 | 0.1833 | 0.96472 | -0.03592 | 0.29208 | 1.5373 | 0.43 | 0.26091 | 1.3732 | 0.31714 | 0.33154 | 1.745 | 0.55673 |  |  | FALSE | TRUE | TRUE
| 19.1 | 2 | 40 | 3.3539 | 30 | 39.5 | 0.048354 | 369.796 | 0.21 | [19 empty] | 0.22872 | 1.0891 | 0.085379 | 0.25768 | 1.227 | 0.20461 | 0.24688 | 1.1756 | 0.16178 | 0.29404 | 0.46489 | 1.4002 | 0.33662 | 0.22225 | 1.0583 | 0.056684 | 0.4125 | 1.9643 | 0.67514 | 0.30557 | 1.4551 | 0.37507 | 0.26963 | 1.2839 | 0.24994 | 0.20557 | 0.9789 | -0.021323 | 0.32536 | 1.5493 | 0.43783 | 0.30484 | 1.4516 | 0.37269 | 0.38435 | 1.8303 | 0.60445 |  |  | FALSE | TRUE | TRUE
| 19.1 | 2 | 40 | 3.3539 | 30 | 39.5 | 0.048354 | 392.3 | 0.26 | [19 empty] | 0.24443 | 0.94013 | -0.061742 | 0.27791 | 1.0689 | 0.066622 | 0.26384 | 1.0148 | 0.01466 | 0.29485 | 0.46744 | 1.134 | 0.12577 | 0.23674 | 0.91053 | -0.093733 | 0.43997 | 1.6922 | 0.52603 | 0.32416 | 1.2468 | 0.22057 | 0.28803 | 1.1078 | 0.10237 | 0.21882 | 0.84161 | -0.17244 | 0.34516 | 1.3276 | 0.28334 | 0.33098 | 1.273 | 0.24137 | 0.4164 | 1.6015 | 0.47097 |  |  | FALSE | TRUE | TRUE
Média | [10 empty] | 0.97757 | -0.12313 |  | 0.83385 | -0.22909 |  | 0.97761 | -0.10177 |  |  | 0.96689 | -0.13131 |  | 1.1566 | 0.066223 |  | 1.14 | 0.090223 |  | 0.86547 | -0.21732 |  | 0.85438 | -0.21162 |  | 0.92866 | -0.13599 |  |  | 0.90728 | #NUM! |  | 0.98179 | -0.13742 |  | 1.3501 | 0.21426 |  | 1.2216 | 0.13075 |  | 0.85283 | -0.24212 |  | 0.8079 | -0.25016 |  | 1.1592 | 0.097803 |  | 1.0736 | -0.0051953 |  | 1.1707 | 0.097987 |  | Total | 106 | 178 | 222
Desvio Padrão | [10 empty] | 0.38204 | 0.50085 |  | 0.22648 | 0.33719 |  | 0.34128 | 0.4404 |  |  | 0.37045 | 0.4972 |  | 0.39737 | 0.44351 |  | 0.30828 | 0.30297 |  | 0.28934 | 0.42895 |  | 0.26651 | 0.34563 |  | 0.32603 | 0.36177 |  |  | 0.3124 | #NUM! |  | 0.46611 | 0.50714 |  | 0.46221 | 0.47961 |  | 0.43767 | 0.38441 |  | 0.31765 | 0.43212 |  | 0.21403 | 0.27836 |  | 0.35441 | 0.32494 |  | 0.39572 | 0.4122 |  | 0.40537 | 0.35162
CoV | [10 empty] | 39.08% |  |  | 27.16% |  |  | 34.91% |  |  |  | 38.31% |  |  | 34.36% |  |  | 27.04% |  |  | 33.43% |  |  | 31.19% |  |  | 35.11% |  |  |  | 34.43% |  |  | 47.48% |  |  | 34.24% |  |  | 35.83% |  |  | 37.25% |  |  | 26.49% |  |  | 30.57% |  |  | 36.86% |  |  | 34.63%
Valor característico com Pf = 25% e distribuição lognormal (a média deve ser maior que 1,0) | [11 empty] | 0.63084 |  |  | 0.63359 |  |  | 0.67126 |  |  |  | 0.62724 |  |  | 0.79239 |  |  | 0.89228 |  |  | 0.60264 |  |  | 0.6411 |  |  | 0.68398 |  |  |  | #NUM! |  |  | 0.61926 |  |  | 0.89673 |  |  | 0.87956 |  |  | 0.58663 |  |  | 0.64547 |  |  | 0.88585 |  |  | 0.75351 |  |  | 0.87023
Valor a multiplicar a abertura de fissurada calculada para garantir Pf < 25% | [11 empty] | 1.5852 |  |  | 1.5783 |  |  | 1.4897 |  |  |  | 1.5943 |  |  | 1.262 |  |  | 1.1207 |  |  | 1.6594 |  |  | 1.5598 |  |  | 1.462 |  |  |  | #NUM! |  |  | 1.6148 |  |  | 1.1152 |  |  | 1.1369 |  |  | 1.7047 |  |  | 1.5493 |  |  | 1.1289 |  |  | 1.3271 |  |  | 1.1491
Barras com f £ 12,7 mm e c £ 45 mm
Média | [10 empty] | 1.0112 | -0.010181 |  | 0.89243 | -0.12279 |  | 1.0823 | 0.051306 |  |  | 0.91689 | -0.10069 |  | 1.3192 | 0.24912 |  |  |  |  | 0.98144 | -0.078538 |  | 0.86394 | -0.19323 |  | 1.0629 | -0.0023188 |  |  | 0.88263 | -0.16569 |  | 1.2806 | 0.13252 |  | 1.3795 | 0.27986 |  | 1.3988 | 0.25142 |  | 0.86023 | -0.23216 |  | 0.84677 | -0.19547 |  | 1.2134 | 0.12563 |  | 1.2364 | 0.14467 |  | 1.0498 | 0.011119
Desvio Padrão | [10 empty] | 0.20459 | 0.21567 |  | 0.1163 | 0.14096 |  | 0.26581 | 0.23932 |  |  | 0.14248 | 0.17928 |  | 0.30101 | 0.25011 |  |  |  |  | 0.27799 | 0.43237 |  | 0.25555 | 0.31774 |  | 0.39077 | 0.35402 |  |  | 0.25398 | 0.29049 |  | 0.56628 | 0.50295 |  | 0.38682 | 0.29993 |  | 0.52466 | 0.43415 |  | 0.33571 | 0.41654 |  | 0.20647 | 0.24341 |  | 0.42698 | 0.38198 |  | 0.43615 | 0.38244 |  | 0.28797 | 0.27858
CoV | [10 empty] | 20.23% |  |  | 13.03% |  |  | 24.56% |  |  |  | 15.54% |  |  | 22.82% | [5 empty] | 28.32% |  |  | 29.58% |  |  | 36.77% |  |  |  | 28.78% |  |  | 44.22% |  |  | 28.04% |  |  | 37.51% |  |  | 39.03% |  |  | 24.38% |  |  | 35.19% |  |  | 35.28% |  |  | 27.43%
Valor característico com Pf = 25% e distribuição lognormal (a média deve ser maior que 1,0) | [11 empty] | 0.85595 |  |  | 0.80429 |  |  | 0.89584 |  |  |  | 0.8013 |  |  | 1.0839 | [5 empty] | 0.69077 |  |  | 0.66539 |  |  | 0.7859 |  |  |  | 0.69664 |  |  | 0.81345 |  |  | 1.0808 |  |  | 0.95964 |  |  | 0.59875 |  |  | 0.69801 |  |  | 0.87649 |  |  | 0.89307 |  |  | 0.83808
Valor a multiplicar a abertura de fissurada calculada para garantir Pf < 25% | [11 empty] | 1.1683 |  |  | 1.2433 |  |  | 1.1163 |  |  |  | 1.248 |  |  | 1 | [5 empty] | 1.4477 |  |  | 1.5029 |  |  | 1.2724 |  |  |  | 1.4355 |  |  | 1.2293 |  |  | 1 |  |  | 1.0421 |  |  | 1.6701 |  |  | 1.4327 |  |  | 1.1409 |  |  | 1.1197 |  |  | 1.1932
Barras com f > 12,7 mm e c £ 45 mm
Média | [10 empty] | 0.93464 | -0.26745 |  | 0.75899 | -0.36492 |  | 0.84385 | -0.29736 |  |  | 1.0308 | -0.17044 |  | 0.94895 | -0.16747 |  |  |  |  | 0.84299 | -0.23626 |  | 0.86758 | -0.19883 |  | 0.86734 | -0.19461 |  |  | 0.98109 | #NUM! |  | 0.83812 | -0.26539 |  | 1.4066 | 0.26784 |  | 1.1442 | 0.083312 |  | 0.909 | -0.1532 |  | 0.78116 | -0.28182 |  | 1.1426 | 0.093282 |  | 1.0154 | -0.054227 |  | 1.286 | 0.19143
Desvio Padrão | [10 empty] | 0.53457 | 0.70053 |  | 0.30432 | 0.45497 |  | 0.38581 | 0.5568 |  |  | 0.53752 | 0.73293 |  | 0.41576 | 0.52801 |  |  |  |  | 0.27049 | 0.39433 |  | 0.27066 | 0.35993 |  | 0.25406 | 0.34778 |  |  | 0.30762 | #NUM! |  | 0.31289 | 0.45744 |  | 0.45363 | 0.43399 |  | 0.34279 | 0.33654 |  | 0.27681 | 0.36686 |  | 0.19322 | 0.27632 |  | 0.305 | 0.29445 |  | 0.34454 | 0.40305 |  | 0.43385 | 0.36037
CoV | [10 empty] | 57.2% |  |  | 40.1% |  |  | 45.72% |  |  |  | 52.15% |  |  | 43.81% | [5 empty] | 32.09% |  |  | 31.2% |  |  | 29.29% |  |  |  | 31.36% |  |  | 37.33% |  |  | 32.25% |  |  | 29.96% |  |  | 30.45% |  |  | 24.74% |  |  | 26.69% |  |  | 33.93% |  |  | 33.74%
Valor característico com Pf = 25% e distribuição lognormal (a média deve ser maior que 1,0) | [11 empty] | 0.4773 |  |  | 0.51091 |  |  | 0.51036 |  |  |  | 0.51457 |  |  | 0.59253 | [5 empty] | 0.60529 |  |  | 0.64312 |  |  | 0.65115 |  |  |  | #NUM! |  |  | 0.56343 |  |  | 0.97563 |  |  | 0.86631 |  |  | 0.67001 |  |  | 0.62621 |  |  | 0.90017 |  |  | 0.72189 |  |  | 0.94984
Valor a multiplicar a abertura de fissurada calculada para garantir Pf < 25% | [11 empty] | 2.0951 |  |  | 1.9573 |  |  | 1.9594 |  |  |  | 1.9434 |  |  | 1.6877 | [5 empty] | 1.6521 |  |  | 1.5549 |  |  | 1.5357 |  |  |  | #NUM! |  |  | 1.7748 |  |  | 1.025 |  |  | 1.1543 |  |  | 1.4925 |  |  | 1.5969 |  |  | 1.1109 |  |  | 1.3852 |  |  | 1.0528
Todas as barras com c £ 45 mm e pelo menos duas barras por camada
Média | [10 empty] | 0.97757 | -0.12313 |  | 0.83385 | -0.22909 |  | 0.97761 | -0.10177 |  |  | 0.96689 | -0.13131 |  | 1.1566 | 0.066223 |  |  |  |  | 0.83892 | -0.25037 |  | 0.83992 | -0.23751 |  | 0.85166 | -0.21189 |  |  | 0.94131 | #NUM! |  | 0.84444 | -0.2672 |  | 1.3775 | 0.24288 |  | 1.1344 | 0.06213 |  | 0.82585 | -0.26104 |  | 0.80055 | -0.25158 |  | 1.0794 | 0.028789 |  | 1.014 | -0.056025 |  | 1.221 | 0.1286
Desvio Padrão | [10 empty] | 0.38204 | 0.50085 |  | 0.22648 | 0.33719 |  | 0.34128 | 0.4404 |  |  | 0.37045 | 0.4972 |  | 0.39737 | 0.44351 |  |  |  |  | 0.27866 | 0.44495 |  | 0.28414 | 0.37271 |  | 0.25673 | 0.33851 |  |  | 0.32551 | #NUM! |  | 0.34733 | 0.46987 |  | 0.4701 | 0.43838 |  | 0.38324 | 0.37226 |  | 0.28689 | 0.39342 |  | 0.18139 | 0.25263 |  | 0.31868 | 0.31883 |  | 0.35393 | 0.39892 |  | 0.45523 | 0.38668
CoV | [10 empty] | 39.08% |  |  | 27.16% |  |  | 34.91% |  |  |  | 38.31% |  |  | 34.36% | [5 empty] | 33.22% |  |  | 33.83% |  |  | 30.14% |  |  |  | 34.58% |  |  | 41.13% |  |  | 34.13% |  |  | 33.78% |  |  | 34.74% |  |  | 22.66% |  |  | 29.52% |  |  | 34.91% |  |  | 37.28%
Valor característico com Pf = 25% e distribuição lognormal (a média deve ser maior que 1,0) | [11 empty] | 0.63084 |  |  | 0.63359 |  |  | 0.67126 |  |  |  | 0.62724 |  |  | 0.79239 | [5 empty] | 0.5768 |  |  | 0.61342 |  |  | 0.64401 |  |  |  | #NUM! |  |  | 0.55772 |  |  | 0.94877 |  |  | 0.82797 |  |  | 0.59084 |  |  | 0.65583 |  |  | 0.83019 |  |  | 0.7226 |  |  | 0.87632
Valor a multiplicar a abertura de fissurada calculada para garantir Pf < 25% | [11 empty] | 1.5852 |  |  | 1.5783 |  |  | 1.4897 |  |  |  | 1.5943 |  |  | 1.262 | [5 empty] | 1.7337 |  |  | 1.6302 |  |  | 1.5528 |  |  |  | #NUM! |  |  | 1.793 |  |  | 1.054 |  |  | 1.2078 |  |  | 1.6925 |  |  | 1.5248 |  |  | 1.2045 |  |  | 1.3839 |  |  | 1.1411
Note on K1: Daniel Lima Araujo: Valores calculados a partir da tensão experimental na armadura
Note on AD1: Daniel Lima Araujo: Valores calculados com a tensão teórica na armadura
Note on AQ1: Daniel Lima Araujo: Valores calculados com a tensão real na armadura. Quando não for informada no ensaio, foi usada a tensão teórica na armadura
Note on H2: [Comentário encadeado] Sua versão do Excel permite que você leia este comentário encadeado, no entanto, as edições serão removidas se o arquivo for aberto em uma versão mais recente do Excel. Saiba mais: https://go.microsoft.com/fwlink/?linkid=870924 Comentário: Adotado conforme sugestão de Holmberg and Lindgren (1970). Holmberg Å, Lindgren S. Crack spacing and crack widths due to normal force or bending moment. Stockholm: National Swedish Council for Building Research, 1970; Acef = b*2*d'
Note on I2: [Comentário encadeado] Sua versão do Excel permite que você leia este comentário encadeado, no entanto, as edições serão removidas se o arquivo for aberto em uma versão mais recente do Excel. Saiba mais: https://go.microsoft.com/fwlink/?linkid=870924 Comentário: Valor calculado analiticamente no estádio II
Note on J2: [Comentário encadeado] Sua versão do Excel permite que você leia este comentário encadeado, no entanto, as edições serão removidas se o arquivo for aberto em uma versão mais recente do Excel. Saiba mais: https://go.microsoft.com/fwlink/?linkid=870924 Comentário: Valores entre 0,15-0,2 mm e 0,8 mm para considerar apenas a fissuração estabilizada

## Sem outliers
Autor | Inputs | [7 empty] | Output | Modelos normativos - wmax (mm) | [12 empty] | Modelos empíricos - wmax (mm) | [17 empty] | Sugestão |  |  | fib Model Code 2020 modificado |  |  | Observação |  | Auxiliar 1 | Auxiliar 2 | Auxiliar 3
| Diâmetro da armadura f (mm) | Número de barras em uma camada | Espaçamento entre as barras (mm) | Resistência à tração do concreto fctm (MPa) | Cobrimento c (mm) | Distância ao centro de gravidade da armadura d' (mm) | Taxa de armadura r | Tensão na armadura (MPa) | wexp (mm) | fib Model Code 2010 | wk/wexp | LN(wk/wexp) | fib Model Code 2020 | wk/wexp | LN(wk/wexp) | Eurocode 2 | wk/wexp | LN(wk/wexp) | NBR 6118 - wk1 - fissuração estabilizada | NBR 6118 - wk2 - fissuração não estabilizada | wk/wexp | LN(wk/wexp) | Clark (1956) | wm/wexp | LN(wm/wexp) | Leonhardt (1977) | wm/wexp | LN(wm/wexp) | Desayi;Ganesan (1985) | wm/wexp | LN(wm/wexp) | Oh; Kang (1987) | wm/wexp | LN(wm/wexp) | Caldas (1997) | wm/wexp | LN(wm/wexp) | Gergely e Lutz (1968) | wm/wexp | LN(wm/wexp) | b variável e < 0,6 | wm/wexp | LN(wm/wexp) | slip de Yuan et al. (2025) | wm/wexp | LN(wm/wexp) |  |  | Barras com f £ 12,7 mm e c £ 45 mm | Barras com f > 12,7 mm e c £ 45 mm | Todas as barras com c £ 45 mm e pelo menos duas barras por camada
Viga S200-1.76-20 - Sokolov et al (2021) | 20 | 2 | 126 | 4.1203 | 25 | 39 | 0.037274 | 231.811 | 0.16 | 0.12573 | 0.78584 | -0.241 | 0.086159 | 0.5385 | -0.61897 | 0.12529 | 0.78307 | -0.24453 | 0.26247 | 0.15738 | 0.98362 | -0.016513 | 0.18101 | 1.1313 | 0.12336 | 0.29637 | 1.8523 | 0.61645 | 0.31268 | 1.9543 | 0.67002 | 0.18597 | 1.1623 | 0.15041 | 0.13 | 0.81249 | -0.20766 | 0.24153 | 1.5095 | 0.41181 | 0.10213 | 0.63831 | -0.44893 | 0.15371 | 0.96068 | -0.040113 |  |  | FALSE | TRUE | TRUE
| 20 | 2 | 126 | 4.1203 | 25 | 39 | 0.037274 | 304.2519 | 0.23 | 0.17698 | 0.76949 | -0.26203 | 0.14713 | 0.63968 | -0.44679 | 0.17636 | 0.76678 | -0.26556 | 0.34449 | 0.27111 | 1.1787 | 0.16445 | 0.24436 | 1.0624 | 0.060574 | 0.44705 | 1.9437 | 0.66459 | 0.4104 | 1.7843 | 0.57905 | 0.2562 | 1.1139 | 0.10789 | 0.17475 | 0.75976 | -0.27475 | 0.31701 | 1.3783 | 0.32084 | 0.19078 | 0.82949 | -0.18695 | 0.24627 | 1.0708 | 0.068363 |  |  | FALSE | TRUE | TRUE
| 20 | 2 | 126 | 4.1203 | 25 | 39 | 0.037274 | 314.2822 | 0.24 | 0.18408 | 0.76699 | -0.26528 | 0.15557 | 0.6482 | -0.43356 | 0.18343 | 0.76429 | -0.2688 | 0.35585 | 0.28928 | 1.2053 | 0.18676 | 0.25313 | 1.0547 | 0.053284 | 0.467 | 1.9458 | 0.66569 | 0.42393 | 1.7664 | 0.56892 | 0.26593 | 1.108 | 0.10259 | 0.18094 | 0.75392 | -0.28247 | 0.32746 | 1.3644 | 0.31072 | 0.20306 | 0.84607 | -0.16715 | 0.25948 | 1.0812 | 0.078054 |  |  | FALSE | TRUE | TRUE
| 20 | 2 | 126 | 4.1203 | 25 | 39 | 0.037274 | 363.3192 | 0.27 | 0.21877 | 0.81026 | -0.21041 | 0.19684 | 0.72903 | -0.31604 | 0.218 | 0.8074 | -0.21393 | 0.41137 | 0.3866 | 1.4318 | 0.35896 | 0.29602 | 1.0964 | 0.092013 | 0.5625 | 2.0833 | 0.73396 | 0.49007 | 1.8151 | 0.59613 | 0.31347 | 1.161 | 0.14929 | 0.21123 | 0.78234 | -0.24546 | 0.37855 | 1.402 | 0.33792 | 0.26307 | 0.97433 | -0.026007 | 0.32545 | 1.2054 | 0.18677 |  |  | FALSE | TRUE | TRUE
| 20 | 2 | 126 | 4.1203 | 25 | 39 | 0.037274 | 459.1641 | 0.35 | 0.28657 | 0.81878 | -0.19994 | 0.2775 | 0.79286 | -0.2321 | 0.28557 | 0.8159 | -0.20346 | 0.51989 | 0.61747 | 1.4854 | 0.39568 | 0.37985 | 1.0853 | 0.081837 | 0.74268 | 2.1219 | 0.75233 | 0.61936 | 1.7696 | 0.57075 | 0.4064 | 1.1611 | 0.1494 | 0.27044 | 0.77268 | -0.25789 | 0.47841 | 1.3669 | 0.31254 | 0.38036 | 1.0868 | 0.083193 | 0.46098 | 1.3171 | 0.27542 |  |  | FALSE | TRUE | TRUE
| 20 | 2 | 126 | 4.1203 | 25 | 39 | 0.037274 | 500 | 0.4 | 0.31546 | 0.78866 | -0.23742 | 0.31187 | 0.77968 | -0.24888 | 0.31435 | 0.78588 | -0.24095 | 0.53225 | 0.6472 | 1.3306 | 0.28566 | 0.41556 | 1.0389 | 0.038169 | 0.81781 | 2.0445 | 0.71517 | 0.67444 | 1.6861 | 0.52241 | 0.44599 | 1.115 | 0.10883 | 0.29566 | 0.73916 | -0.30225 | 0.52096 | 1.3024 | 0.26421 | 0.42081 | 1.052 | 0.050707 | 0.52138 | 1.3034 | 0.26501 |  |  | FALSE | TRUE | TRUE
Viga S600-0.37-10 - Sokolov et al (2021) | 10 | 8 | 87.7 | 4.1311 | 25 | 53 | 0.019235 | 322.9197 | 0.16 | 0.17111 | 1.0694 | 0.067115 | 0.13581 | 0.84879 | -0.16394 | 0.18937 | 1.1835 | 0.16851 | 0.24321 | 0.14485 | 0.90531 | -0.099478 | 0.18169 | 1.1355 | 0.12711 | 0.25673 | 1.6046 | 0.47286 | 0.2653 | 1.6581 | 0.50568 | 0.10483 | 0.65519 | -0.42283 | 0.25497 | 1.5936 | 0.46597 | 0.18984 | 1.1865 | 0.17102 | 0.22052 | 1.3782 | 0.32081 | 0.17131 | 1.0707 | 0.068307 |  |  | TRUE | FALSE | TRUE
| 10 | 8 | 87.7 | 4.1311 | 25 | 53 | 0.019235 | 367.8209 | 0.18 | 0.22286 | 1.2381 | 0.21358 | 0.17995 | 0.99975 | -0.00025472 | 0.2157 | 1.1983 | 0.18092 | 0.27703 | 0.18793 | 1.0441 | 0.043124 | 0.21974 | 1.2208 | 0.19947 | 0.30109 | 1.6727 | 0.51446 | 0.30219 | 1.6788 | 0.51809 | 0.12147 | 0.67482 | -0.39331 | 0.2968 | 1.6489 | 0.5001 | 0.21624 | 1.2013 | 0.18343 | 0.29329 | 1.6294 | 0.4882 | 0.22225 | 1.2347 | 0.21086 |  |  | TRUE | FALSE | TRUE
| 10 | 8 | 87.7 | 4.1311 | 25 | 53 | 0.019235 | 500 | 0.26 | 0.3752 | 1.4431 | 0.36678 | 0.30991 | 1.192 | 0.17561 | 0.31817 | 1.2237 | 0.2019 | 0.36305 | 0.32275 | 1.2414 | 0.21621 | 0.33174 | 1.2759 | 0.24368 | 0.42746 | 1.6441 | 0.49718 | 0.41078 | 1.5799 | 0.45737 | 0.17044 | 0.65555 | -0.42228 | 0.43773 | 1.6836 | 0.52091 | 0.30517 | 1.1737 | 0.1602 | 0.49161 | 1.8908 | 0.637 | 0.37485 | 1.4417 | 0.36585 |  |  | TRUE | FALSE | TRUE
Viga V1 - Oliveira (2007) | 10 | 4 | 32.4667 | 3.262 | 25 | 36 | 0.021806 | 285.048 | 0.16 | 0.16007 | 1.0004 | 0.00044314 | 0.13868 | 0.86675 | -0.143 | 0.14859 | 0.92871 | -0.073961 | 0.1844 | 0.13404 | 0.83774 | -0.17705 | 0.10602 | 0.66261 | -0.41157 | 0.22216 | 1.3885 | 0.32824 | 0.16893 | 1.0558 | 0.054308 | 0.11085 | 0.69281 | -0.367 | 0.21176 | 1.3235 | 0.28028 | 0.17088 | 1.068 | 0.065759 | 0.16725 | 1.0453 | 0.0443 | 0.17213 | 1.0758 | 0.073053 |  |  | TRUE | FALSE | TRUE
| 10 | 4 | 32.4667 | 3.262 | 25 | 36 | 0.021806 | 324.9996 | 0.2 | 0.19988 | 0.99939 | -0.00061458 | 0.17213 | 0.86064 | -0.15007 | 0.17429 | 0.87146 | -0.13759 | 0.21025 | 0.17424 | 0.87122 | -0.13786 | 0.13588 | 0.67941 | -0.38653 | 0.26989 | 1.3494 | 0.29969 | 0.19261 | 0.96303 | -0.037669 | 0.12907 | 0.64535 | -0.43796 | 0.24669 | 1.2334 | 0.2098 | 0.19482 | 0.97412 | -0.026218 | 0.21404 | 1.0702 | 0.067849 | 0.21216 | 1.0608 | 0.059037 |  |  | TRUE | FALSE | TRUE
| 10 | 4 | 32.4667 | 3.262 | 25 | 36 | 0.021806 | 367.6446 | 0.2 | 0.24237 | 1.2118 | 0.19214 | 0.20783 | 1.0392 | 0.038415 | 0.21134 | 1.0567 | 0.055162 | 0.23784 | 0.22297 | 1.1149 | 0.10872 | 0.16776 | 0.8388 | -0.17579 | 0.31897 | 1.5949 | 0.46679 | 0.21788 | 1.0894 | 0.085624 | 0.14852 | 0.7426 | -0.2976 | 0.28397 | 1.4198 | 0.35054 | 0.22039 | 1.1019 | 0.097074 | 0.26399 | 1.3199 | 0.27759 | 0.25541 | 1.2771 | 0.24457 |  |  | TRUE | FALSE | TRUE
| 10 | 4 | 32.4667 | 3.262 | 25 | 36 | 0.021806 | 410.7385 | 0.24 | 0.2853 | 1.1888 | 0.17292 | 0.24391 | 1.0163 | 0.016168 | 0.24878 | 1.0366 | 0.035943 | 0.26572 | 0.27831 | 1.1071 | 0.10179 | 0.19997 | 0.83322 | -0.18246 | 0.36722 | 1.5301 | 0.42532 | 0.24342 | 1.0142 | 0.014142 | 0.16817 | 0.70073 | -0.35564 | 0.32164 | 1.3402 | 0.29279 | 0.24622 | 1.0259 | 0.025593 | 0.31446 | 1.3103 | 0.27023 | 0.29966 | 1.2486 | 0.22202 |  |  | TRUE | FALSE | TRUE
| 10 | 4 | 32.4667 | 3.262 | 25 | 36 | 0.021806 | 438.57 | 0.3 | 0.31303 | 1.0434 | 0.04253 | 0.26721 | 0.89071 | -0.11574 | 0.27296 | 0.90988 | -0.094443 | 0.28372 | 0.3173 | 0.94574 | -0.055792 | 0.22078 | 0.73592 | -0.30663 | 0.39784 | 1.3261 | 0.28228 | 0.25991 | 0.86637 | -0.14344 | 0.18087 | 0.60289 | -0.50602 | 0.34597 | 1.1532 | 0.14256 | 0.26291 | 0.87635 | -0.13199 | 0.34706 | 1.1569 | 0.14572 | 0.32853 | 1.0951 | 0.090841 |  |  | TRUE | FALSE | TRUE
| 10 | 4 | 32.4667 | 3.262 | 25 | 36 | 0.021806 | 498.2729 | 0.32 | 0.37252 | 1.1641 | 0.15197 | 0.3172 | 0.99124 | -0.0087941 | 0.32483 | 1.0151 | 0.014996 | 0.32234 | 0.40957 | 1.0073 | 0.0072983 | 0.26541 | 0.82939 | -0.18706 | 0.46249 | 1.4453 | 0.36831 | 0.29529 | 0.92279 | -0.080348 | 0.2081 | 0.6503 | -0.43032 | 0.39816 | 1.2442 | 0.21853 | 0.29869 | 0.93342 | -0.068898 | 0.41699 | 1.3031 | 0.26474 | 0.39122 | 1.2225 | 0.20094 |  |  | TRUE | FALSE | TRUE
| 10 | 4 | 32.4667 | 3.262 | 25 | 36 | 0.021806 | 502.7619 | 0.38 | 0.37699 | 0.99209 | -0.0079463 | 0.32096 | 0.84462 | -0.16887 | 0.32874 | 0.86509 | -0.14492 | 0.32525 | 0.41698 | 0.85592 | -0.15558 | 0.26876 | 0.70727 | -0.34635 | 0.4673 | 1.2297 | 0.20681 | 0.29795 | 0.78409 | -0.24323 | 0.21014 | 0.55301 | -0.59238 | 0.40208 | 1.0581 | 0.056489 | 0.30139 | 0.79312 | -0.23178 | 0.42093 | 1.1077 | 0.10229 | 0.39597 | 1.042 | 0.041168 |  |  | TRUE | FALSE | TRUE
| 10 | 4 | 32.4667 | 3.262 | 25 | 36 | 0.021806 | 538.6734 | 0.42 | 0.41277 | 0.98279 | -0.017356 | 0.35102 | 0.83577 | -0.1794 | 0.35994 | 0.85699 | -0.15433 | 0.34848 | 0.47868 | 0.82971 | -0.18667 | 0.29561 | 0.70382 | -0.35123 | 0.50562 | 1.2039 | 0.18553 | 0.31924 | 0.76009 | -0.27432 | 0.22652 | 0.53934 | -0.61741 | 0.43348 | 1.0321 | 0.031585 | 0.32291 | 0.76884 | -0.26287 | 0.45099 | 1.0738 | 0.071196 | 0.43423 | 1.0339 | 0.033312 |  |  | TRUE | FALSE | TRUE
| 10 | 4 | 32.4667 | 3.262 | 25 | 36 | 0.021806 | 628 | 0.44 | 0.50177 | 1.1404 | 0.13138 | 0.42581 | 0.96775 | -0.032783 | 0.43754 | 0.99442 | -0.0055964 | 0.39471 | 0.61411 | 0.89707 | -0.10862 | 0.36238 | 0.82359 | -0.19408 | 0.59974 | 1.3631 | 0.30973 | 0.37218 | 0.84585 | -0.16741 | 0.26726 | 0.60742 | -0.49854 | 0.51157 | 1.1626 | 0.1507 | 0.37646 | 0.85559 | -0.15596 | 0.52578 | 1.195 | 0.17811 | 0.53102 | 1.2069 | 0.18803 |  |  | TRUE | FALSE | TRUE
| 10 | 4 | 32.4667 | 3.262 | 25 | 36 | 0.021806 | 628 | 0.5 | 0.50177 | 1.0035 | 0.003543 | 0.42581 | 0.85162 | -0.16062 | 0.43754 | 0.87509 | -0.13343 | 0.39471 | 0.61411 | 0.78942 | -0.23645 | 0.36238 | 0.72476 | -0.32192 | 0.59974 | 1.1995 | 0.18189 | 0.37218 | 0.74435 | -0.29524 | 0.26726 | 0.53453 | -0.62638 | 0.51157 | 1.0231 | 0.022868 | 0.37646 | 0.75292 | -0.28379 | 0.52578 | 1.0516 | 0.050274 | 0.53102 | 1.062 | 0.060197 |  |  | TRUE | FALSE | TRUE
Viga V2 - Oliveira (2007) | 10 | 4 | 32.4667 | 3.514 | 25 | 36 | 0.021806 | 321.4719 | 0.24 | 0.18923 | 0.78846 | -0.23768 | 0.16334 | 0.68058 | -0.38481 | 0.16758 | 0.69825 | -0.35917 | 0.20909 | 0.15997 | 0.66652 | -0.40568 | 0.13324 | 0.55519 | -0.58845 | 0.26595 | 1.1081 | 0.10267 | 0.19996 | 0.83316 | -0.18253 | 0.12791 | 0.53295 | -0.62933 | 0.2436 | 1.015 | 0.014898 | 0.19246 | 0.80192 | -0.22074 | 0.20634 | 0.85975 | -0.15112 | 0.20032 | 0.83465 | -0.18074 |  |  | TRUE | FALSE | TRUE
| 10 | 4 | 32.4667 | 3.514 | 25 | 36 | 0.021806 | 357.191 | 0.3 | 0.22482 | 0.7494 | -0.28849 | 0.19321 | 0.64404 | -0.43999 | 0.19604 | 0.65347 | -0.42546 | 0.23232 | 0.19749 | 0.65829 | -0.4181 | 0.15995 | 0.53315 | -0.62895 | 0.30872 | 1.0291 | 0.028667 | 0.22217 | 0.74058 | -0.30032 | 0.14425 | 0.48085 | -0.7322 | 0.27483 | 0.91609 | -0.087639 | 0.21385 | 0.71282 | -0.33853 | 0.24881 | 0.82936 | -0.1871 | 0.23597 | 0.78657 | -0.24007 |  |  | TRUE | FALSE | TRUE
| 10 | 4 | 32.4667 | 3.514 | 25 | 36 | 0.021806 | 370.5856 | 0.3 | 0.23816 | 0.79388 | -0.23082 | 0.20442 | 0.68139 | -0.38362 | 0.20768 | 0.69226 | -0.36779 | 0.24103 | 0.21258 | 0.70859 | -0.34447 | 0.16996 | 0.56653 | -0.56823 | 0.32445 | 1.0815 | 0.078359 | 0.23051 | 0.76835 | -0.2635 | 0.15039 | 0.50128 | -0.69058 | 0.28654 | 0.95512 | -0.045915 | 0.22187 | 0.73955 | -0.30171 | 0.26474 | 0.88245 | -0.12505 | 0.24943 | 0.83143 | -0.18461 |  |  | TRUE | FALSE | TRUE
| 10 | 4 | 32.4667 | 3.514 | 25 | 36 | 0.021806 | 392.9101 | 0.3 | 0.26041 | 0.86803 | -0.14153 | 0.22309 | 0.74363 | -0.29622 | 0.22707 | 0.75691 | -0.27851 | 0.25555 | 0.23896 | 0.79654 | -0.22748 | 0.18665 | 0.62215 | -0.47457 | 0.35036 | 1.1679 | 0.15518 | 0.24439 | 0.81464 | -0.20501 | 0.1606 | 0.53534 | -0.62485 | 0.30605 | 1.0202 | 0.019975 | 0.23523 | 0.7841 | -0.24322 | 0.29128 | 0.97093 | -0.029502 | 0.27196 | 0.90654 | -0.098124 |  |  | TRUE | FALSE | TRUE
| 10 | 4 | 32.4667 | 3.514 | 25 | 36 | 0.021806 | 424.1643 | 0.38 | 0.29155 | 0.76723 | -0.26496 | 0.24923 | 0.65586 | -0.4218 | 0.25423 | 0.66902 | -0.40194 | 0.27588 | 0.27849 | 0.726 | -0.32021 | 0.21001 | 0.55265 | -0.59302 | 0.38608 | 1.016 | 0.015877 | 0.26383 | 0.6943 | -0.36486 | 0.17491 | 0.46028 | -0.77592 | 0.33337 | 0.8773 | -0.1309 | 0.25394 | 0.66827 | -0.40306 | 0.32844 | 0.86432 | -0.14582 | 0.30373 | 0.79928 | -0.22404 |  |  | TRUE | FALSE | TRUE
| 10 | 4 | 32.4667 | 3.514 | 25 | 36 | 0.021806 | 491.1376 | 0.44 | 0.35828 | 0.81427 | -0.20547 | 0.30524 | 0.69374 | -0.36567 | 0.31242 | 0.71004 | -0.34244 | 0.31944 | 0.37338 | 0.726 | -0.32021 | 0.26007 | 0.59107 | -0.52581 | 0.46101 | 1.0478 | 0.046646 | 0.30549 | 0.6943 | -0.36486 | 0.20556 | 0.46718 | -0.76104 | 0.39192 | 0.89073 | -0.11571 | 0.29404 | 0.66827 | -0.40306 | 0.40807 | 0.92743 | -0.075335 | 0.37266 | 0.84695 | -0.16612 |  |  | TRUE | FALSE | TRUE
Viga T1F000 - Silva Neto (2017) | 16 | 4 | 37 | 4.2588 | 20 | 54 | 0.059259 | 136.25 | 0.18 | 0.038538 |  |  | 0.043069 |  |  | 0.045167 |  |  | 0.048418 | 0.042063 |  |  | 0.053334 | 0.2963 | -1.2164 | 0.076553 | 0.42529 | -0.85497 | 0.11739 | 0.65219 | -0.42743 | 0.053755 | 0.29864 | -1.2085 | 0.058045 | 0.32247 | -1.1317 | 0.1049 | 0.58277 | -0.53996 | 0.043069 |  |  | 0.069035 | 0.38353 | -0.95834 |  |  | FALSE | TRUE | TRUE
| 16 | 4 | 37 | 4.2588 | 20 | 54 | 0.059259 | 196.1401 | 0.2 | 0.061465 | 0.30732 | -1.1799 | 0.079273 | 0.39637 | -0.92541 | 0.072038 | 0.36019 | -1.0211 | 0.069701 | 0.087169 | 0.3485 | -1.0541 | 0.079692 | 0.39846 | -0.92015 | 0.12705 | 0.63524 | -0.45376 | 0.16899 | 0.84497 | -0.16845 | 0.087414 | 0.43707 | -0.82767 | 0.088251 | 0.44125 | -0.81814 | 0.15101 | 0.75504 | -0.28098 | 0.079717 | 0.39859 | -0.91983 | 0.12088 | 0.60441 | -0.50351 |  |  | FALSE | TRUE | TRUE
| 16 | 4 | 37 | 4.2588 | 20 | 54 | 0.059259 | 237.3145 | 0.26 | 0.077227 | 0.29703 | -1.2139 | 0.10416 | 0.40063 | -0.91471 | 0.090511 | 0.34812 | -1.0552 | 0.084333 | 0.12761 | 0.32436 | -1.1259 | 0.097813 | 0.3762 | -0.97763 | 0.15974 | 0.61439 | -0.48713 | 0.20447 | 0.78643 | -0.24026 | 0.11055 | 0.42521 | -0.85518 | 0.10902 | 0.41929 | -0.86918 | 0.18271 | 0.70272 | -0.35279 | 0.1102 | 0.42385 | -0.85838 | 0.15802 | 0.60778 | -0.49795 |  |  | FALSE | TRUE | TRUE
| 16 | 4 | 37 | 4.2588 | 20 | 54 | 0.059259 | 305.4395 | 0.44 | 0.10331 |  |  | 0.14535 | 0.33033 | -1.1077 | 0.12108 |  |  | 0.10854 | 0.21139 |  |  | 0.12779 | 0.29044 | -1.2364 | 0.21222 | 0.48232 | -0.72915 | 0.26317 | 0.59811 | -0.51398 | 0.14884 | 0.33827 | -1.0839 | 0.14337 | 0.32585 | -1.1213 | 0.23516 | 0.53445 | -0.62652 | 0.16064 | 0.36508 | -1.0076 | 0.22215 | 0.5049 | -0.6834 |  |  | FALSE | TRUE | TRUE
| 16 | 4 | 37 | 4.2588 | 20 | 54 | 0.059259 | 405.0068 | 0.6 | 0.14142 |  |  | 0.20554 | 0.34256 | -1.0713 | 0.16575 |  |  | 0.14392 | 0.37167 |  |  | 0.17161 | 0.28602 | -1.2517 | 0.28717 | 0.47861 | -0.73687 | 0.34895 | 0.58159 | -0.54199 | 0.2048 | 0.34133 | -1.0749 | 0.19359 | 0.32265 | -1.1312 | 0.31181 | 0.51969 | -0.65452 | 0.23435 | 0.39058 | -0.94011 | 0.32189 | 0.53649 | -0.62271 |  |  | FALSE | TRUE | TRUE
Viga 12-20-00 - Caldentey et al (2013) | 12 | 4 | 79.3 | 2.6933 | 32 | 38 | 0.016992 | 300.433 | 0.36 | 0.26398 | 0.73328 | -0.31022 | 0.26272 | 0.72977 | -0.31502 | 0.23332 | 0.6481 | -0.43371 | 0.27933 | 0.22693 | 0.63037 | -0.46144 | 0.19902 | 0.55282 | -0.59272 | 0.34838 | 0.96773 | -0.032803 | 0.24009 | 0.66691 | -0.40509 | 0.15277 | 0.42436 | -0.85718 | 0.25002 | 0.69451 | -0.36454 | 0.23258 | 0.64604 | -0.43689 | 0.34403 | 0.95565 | -0.045362 | 0.31028 | 0.86189 | -0.14863 |  |  | TRUE | FALSE | TRUE
| 12 | 4 | 79.3 | 2.6933 | 32 | 38 | 0.016992 | 386.2709 | 0.43 | 0.39669 | 0.92254 | -0.080629 | 0.39776 | 0.92502 | -0.077936 | 0.33211 | 0.77234 | -0.25833 | 0.35913 | 0.37514 | 0.83519 | -0.18009 | 0.29782 | 0.69261 | -0.36728 | 0.52321 | 1.2168 | 0.19619 | 0.30869 | 0.71788 | -0.33146 | 0.20312 | 0.47237 | -0.74998 | 0.33595 | 0.78127 | -0.24684 | 0.29903 | 0.69541 | -0.36326 | 0.5423 | 1.2612 | 0.23203 | 0.4659 | 1.0835 | 0.080192 |  |  | TRUE | FALSE | TRUE
| 12 | 4 | 79.3 | 2.6933 | 32 | 38 | 0.016992 | 500 | 0.56 | 0.57252 | 1.0224 | 0.02211 | 0.57668 | 1.0298 | 0.029352 | 0.47931 | 0.85591 | -0.15559 | 0.45194 | 0.59406 | 0.80703 | -0.2144 | 0.42874 | 0.7656 | -0.26709 | 0.73742 | 1.3168 | 0.27522 | 0.39957 | 0.71352 | -0.33754 | 0.26983 | 0.48185 | -0.73013 | 0.44978 | 0.80318 | -0.21917 | 0.38707 | 0.69119 | -0.36934 | 0.78661 | 1.4047 | 0.33979 | 0.67688 | 1.2087 | 0.18956 |  |  | TRUE | FALSE | TRUE
| 12 | 4 | 79.3 | 2.6933 | 32 | 38 | 0.016992 | 500 | 0.71 | 0.57252 | 0.80637 | -0.21522 | 0.57668 | 0.81223 | -0.20798 | 0.47931 | 0.67509 | -0.39292 | 0.45194 | 0.59406 | 0.63653 | -0.45173 | 0.42874 | 0.60386 | -0.50442 | 0.73742 | 1.0386 | 0.037894 | 0.39957 | 0.56278 | -0.57487 | 0.26983 | 0.38005 | -0.96746 | 0.44978 | 0.6335 | -0.4565 | 0.38707 | 0.54516 | -0.60667 | 0.78661 | 1.1079 | 0.10247 | 0.67688 | 0.95335 | -0.04777 |  |  | TRUE | FALSE | TRUE
| 12 | 4 | 79.3 | 2.6933 | 32 | 38 | 0.016992 | 500 | 0.79 | 0.57252 | 0.72471 | -0.32199 | 0.57668 | 0.72998 | -0.31474 | 0.47931 | 0.60672 | -0.49968 | 0.45194 | 0.59406 | 0.57207 | -0.55849 | 0.42874 | 0.54271 | -0.61119 | 0.73742 | 0.93344 | -0.068874 | 0.39957 | 0.50579 | -0.68164 | 0.26983 | 0.34156 | -1.0742 | 0.44978 | 0.56935 | -0.56327 | 0.38707 | 0.48996 | -0.71344 | 0.78661 | 0.99571 | -0.0043017 | 0.67688 | 0.85681 | -0.15454 |  |  | TRUE | FALSE | TRUE
Viga 25-20-00 - Caldentey et al (2013) | 25 | 4 | 62 | 2.6933 | 32 | 44.5 | 0.06305 | 85.2101 | 0.15 | 0.04283 | 0.28554 | -1.2534 | 0.041079 |  |  | 0.047759 | 0.31839 | -1.1445 | 0.083899 | 0.039488 |  |  | 0.034841 | 0.23227 | -1.4598 | 0.033217 |  |  | 0.063653 | 0.42435 | -0.85719 | 0.034441 | 0.22961 | -1.4714 | 0.067581 | 0.45054 | -0.7973 | 0.07691 | 0.51274 | -0.66799 | 0.041079 |  |  | 0.070068 | 0.46712 | -0.76117 |  |  | FALSE | TRUE | TRUE
| 25 | 4 | 62 | 2.6933 | 32 | 44.5 | 0.06305 | 106.5127 | 0.2 | 0.063227 | 0.31614 | -1.1516 | 0.061286 | 0.30643 | -1.1828 | 0.061686 | 0.30843 | -1.1763 | 0.10487 | 0.0617 | 0.3085 | -1.176 | 0.048609 | 0.24305 | -1.4145 | 0.083109 | 0.41554 | -0.87817 | 0.079566 | 0.39783 | -0.92173 | 0.05067 | 0.25335 | -1.373 | 0.09055 | 0.45275 | -0.79241 | 0.096138 | 0.48069 | -0.73253 | 0.061286 | 0.30643 | -1.1828 | 0.099805 | 0.49902 | -0.6951 |  |  | FALSE | TRUE | TRUE
| 25 | 4 | 62 | 2.6933 | 32 | 44.5 | 0.06305 | 191.7228 | 0.25 | 0.14482 | 0.57926 | -0.546 | 0.16398 | 0.65593 | -0.4217 | 0.14128 | 0.56514 | -0.57069 | 0.18877 | 0.19991 | 0.75509 | -0.28091 | 0.10368 | 0.41473 | -0.88013 | 0.2416 | 0.96641 | -0.034171 | 0.14322 | 0.57288 | -0.55709 | 0.11558 | 0.46234 | -0.77147 | 0.18243 | 0.7297 | -0.31512 | 0.17305 | 0.69219 | -0.36789 | 0.16438 | 0.65753 | -0.41927 | 0.24975 | 0.999 | -0.0010041 |  |  | FALSE | TRUE | TRUE
| 25 | 4 | 62 | 2.6933 | 32 | 44.5 | 0.06305 | 276.9329 | 0.36 | 0.2264 | 0.6289 | -0.46379 | 0.26668 | 0.74078 | -0.30006 | 0.22088 | 0.61356 | -0.48847 | 0.27267 | 0.41709 | 0.75743 | -0.27783 | 0.15875 | 0.44098 | -0.81875 | 0.37987 | 1.0552 | 0.053734 | 0.20687 | 0.57464 | -0.554 | 0.1805 | 0.50138 | -0.69039 | 0.2743 | 0.76195 | -0.27188 | 0.24996 | 0.69433 | -0.36481 | 0.28713 | 0.79759 | -0.22615 | 0.4143 | 1.1508 | 0.14049 |  |  | FALSE | TRUE | TRUE
| 25 | 4 | 62 | 2.6933 | 32 | 44.5 | 0.06305 | 362.143 | 0.47 | 0.30799 | 0.6553 | -0.42266 | 0.36938 | 0.78591 | -0.24092 | 0.30048 | 0.63932 | -0.44735 | 0.35657 | 0.71326 | 0.75866 | -0.2762 | 0.21383 | 0.45495 | -0.78757 | 0.5122 | 1.0898 | 0.085978 | 0.27052 | 0.57558 | -0.55237 | 0.24541 | 0.52215 | -0.6498 | 0.36618 | 0.7791 | -0.24962 | 0.32687 | 0.69547 | -0.36317 | 0.40989 | 0.8721 | -0.13685 | 0.59346 | 1.2627 | 0.23323 |  |  | FALSE | TRUE | TRUE
| 25 | 4 | 62 | 2.6933 | 32 | 44.5 | 0.06305 | 426.0506 | 0.57 | 0.36918 | 0.64769 | -0.43435 | 0.4464 | 0.78316 | -0.24442 | 0.36018 | 0.6319 | -0.45903 | 0.4195 | 0.98721 | 0.73596 | -0.30658 | 0.25513 | 0.4476 | -0.80386 | 0.60968 | 1.0696 | 0.067306 | 0.31826 | 0.55836 | -0.58275 | 0.2941 | 0.51596 | -0.66173 | 0.43508 | 0.7633 | -0.2701 | 0.38455 | 0.67465 | -0.39356 | 0.50195 | 0.88061 | -0.12714 | 0.73741 | 1.2937 | 0.25751 |  |  | FALSE | TRUE | TRUE
| 25 | 4 | 62 | 2.6933 | 32 | 44.5 | 0.06305 | 500 | 0.78 | 0.43999 | 0.56409 | -0.57255 | 0.53552 | 0.68657 | -0.37605 | 0.42926 | 0.55033 | -0.59723 | 0.4697 | 1.2376 | 0.60218 | -0.5072 | 0.30293 | 0.38837 | -0.94581 | 0.72145 | 0.92493 | -0.078032 | 0.37351 | 0.47885 | -0.73636 | 0.35043 | 0.44927 | -0.80013 | 0.51482 | 0.66002 | -0.41548 | 0.4513 | 0.57859 | -0.54716 | 0.60261 | 0.77258 | -0.25803 | 0.91424 | 1.1721 | 0.1588 |  |  | FALSE | TRUE | TRUE
Viga 12-20-10 - Caldentey et al (2013) | 12 | 4 | 79.3 | 2.6933 | 32 | 38 | 0.016992 | 214.595 | 0.21 | 0.13127 | 0.62511 | -0.46982 | 0.13504 | 0.64306 | -0.44152 | 0.16665 | 0.79359 | -0.23119 | 0.19952 | 0.11578 | 0.55135 | -0.59539 | 0.10021 | 0.47718 | -0.73986 | 0.14721 | 0.70098 | -0.35527 | 0.17149 | 0.81663 | -0.20257 | 0.10242 | 0.4877 | -0.71806 | 0.1641 | 0.78145 | -0.2466 | 0.16613 | 0.79107 | -0.23437 | 0.1525 | 0.72621 | -0.31992 | 0.16513 | 0.78633 | -0.24038 |  |  | TRUE | FALSE | TRUE
| 12 | 4 | 79.3 | 2.6933 | 32 | 38 | 0.016992 | 257.514 | 0.31 | 0.19763 | 0.63751 | -0.45019 | 0.1952 | 0.62967 | -0.46256 | 0.19999 | 0.64511 | -0.43833 | 0.23942 | 0.16673 | 0.53783 | -0.62021 | 0.14961 | 0.48262 | -0.72853 | 0.25274 | 0.81527 | -0.20423 | 0.20579 | 0.66384 | -0.40971 | 0.12759 | 0.41159 | -0.88773 | 0.20706 | 0.66795 | -0.40354 | 0.19935 | 0.64306 | -0.44151 | 0.2449 | 0.79001 | -0.23571 | 0.23363 | 0.75365 | -0.28282 |  |  | TRUE | FALSE | TRUE
| 12 | 4 | 79.3 | 2.6933 | 32 | 38 | 0.016992 | 300.433 | 0.38 | 0.26398 | 0.69469 | -0.36429 | 0.26272 | 0.69136 | -0.36909 | 0.23332 | 0.61399 | -0.48778 | 0.27933 | 0.22693 | 0.5972 | -0.51551 | 0.19902 | 0.52373 | -0.64678 | 0.34838 | 0.9168 | -0.08687 | 0.24009 | 0.63181 | -0.45916 | 0.15277 | 0.40202 | -0.91124 | 0.25002 | 0.65796 | -0.41861 | 0.23258 | 0.61204 | -0.49096 | 0.34403 | 0.90535 | -0.09943 | 0.31028 | 0.81652 | -0.2027 |  |  | TRUE | FALSE | TRUE
| 12 | 4 | 79.3 | 2.6933 | 32 | 38 | 0.016992 | 386.2709 | 0.52 | 0.39669 | 0.76287 | -0.27067 | 0.39776 | 0.76492 | -0.26798 | 0.33211 | 0.63867 | -0.44837 | 0.35913 | 0.37514 | 0.69064 | -0.37013 | 0.29782 | 0.57274 | -0.55733 | 0.52321 | 1.0062 | 0.0061512 | 0.30869 | 0.59363 | -0.5215 | 0.20312 | 0.39062 | -0.94003 | 0.33595 | 0.64605 | -0.43688 | 0.29903 | 0.57505 | -0.5533 | 0.5423 | 1.0429 | 0.041983 | 0.4659 | 0.89597 | -0.10985 |  |  | TRUE | FALSE | TRUE
| 12 | 4 | 79.3 | 2.6933 | 32 | 38 | 0.016992 | 500 | 0.74 | 0.57252 | 0.77367 | -0.2566 | 0.57668 | 0.7793 | -0.24936 | 0.47931 | 0.64772 | -0.4343 | 0.45194 | 0.59406 | 0.61072 | -0.49311 | 0.42874 | 0.57937 | -0.54581 | 0.73742 | 0.99652 | -0.0034908 | 0.39957 | 0.53996 | -0.61626 | 0.26983 | 0.36464 | -1.0088 | 0.44978 | 0.60781 | -0.49788 | 0.38707 | 0.52306 | -0.64805 | 0.78661 | 1.063 | 0.061081 | 0.67688 | 0.9147 | -0.089155 |  |  | TRUE | FALSE | TRUE
Viga 12-20-30 - Caldentey et al (2013) | 12 | 4 | 79.3 | 2.6933 | 32 | 38 | 0.016992 | 214.595 | 0.17 | 0.13127 | 0.7722 | -0.25851 | 0.13504 | 0.79436 | -0.23021 | 0.16665 | 0.98032 | -0.019877 | 0.19952 | 0.11578 | 0.68108 | -0.38408 | 0.10021 | 0.58946 | -0.52855 | 0.14721 | 0.86592 | -0.14397 | 0.17149 | 1.0088 | 0.0087406 | 0.10242 | 0.60245 | -0.50675 | 0.1641 | 0.96532 | -0.035294 | 0.16613 | 0.97721 | -0.023057 | 0.1525 | 0.89708 | -0.10861 | 0.16513 | 0.97135 | -0.029073 |  |  | TRUE | FALSE | TRUE
| 12 | 4 | 79.3 | 2.6933 | 32 | 38 | 0.016992 | 300.433 | 0.36 | 0.26398 | 0.73328 | -0.31022 | 0.26272 | 0.72977 | -0.31502 | 0.23332 | 0.6481 | -0.43371 | 0.27933 | 0.22693 | 0.63037 | -0.46144 | 0.19902 | 0.55282 | -0.59272 | 0.34838 | 0.96773 | -0.032803 | 0.24009 | 0.66691 | -0.40509 | 0.15277 | 0.42436 | -0.85718 | 0.25002 | 0.69451 | -0.36454 | 0.23258 | 0.64604 | -0.43689 | 0.34403 | 0.95565 | -0.045362 | 0.31028 | 0.86189 | -0.14863 |  |  | TRUE | FALSE | TRUE
| 12 | 4 | 79.3 | 2.6933 | 32 | 38 | 0.016992 | 386.2709 | 0.56 | 0.39669 | 0.70838 | -0.34478 | 0.39776 | 0.71029 | -0.34209 | 0.33211 | 0.59305 | -0.52248 | 0.35913 | 0.37514 | 0.64131 | -0.44424 | 0.29782 | 0.53183 | -0.63143 | 0.52321 | 0.9343 | -0.067957 | 0.30869 | 0.55123 | -0.59561 | 0.20312 | 0.36272 | -1.0141 | 0.33595 | 0.5999 | -0.51099 | 0.29903 | 0.53397 | -0.62741 | 0.5423 | 0.96839 | -0.032125 | 0.4659 | 0.83197 | -0.18396 |  |  | TRUE | FALSE | TRUE
| 12 | 4 | 79.3 | 2.6933 | 32 | 38 | 0.016992 | 500 | 0.78 | 0.57252 | 0.734 | -0.30925 | 0.57668 | 0.73933 | -0.30201 | 0.47931 | 0.6145 | -0.48694 | 0.45194 | 0.59406 | 0.5794 | -0.54575 | 0.42874 | 0.54966 | -0.59845 | 0.73742 | 0.94541 | -0.056135 | 0.39957 | 0.51227 | -0.6689 | 0.26983 | 0.34594 | -1.0615 | 0.44978 | 0.57664 | -0.55053 | 0.38707 | 0.49624 | -0.7007 | 0.78661 | 1.0085 | 0.0084373 | 0.67688 | 0.8678 | -0.1418 |  |  | TRUE | FALSE | TRUE
Viga 12-70-00 - Caldentey et al (2013) | 12 | 4 | 46 | 2.6933 | 82 | 88 | 0.0073377 | 245.1948 | 0.31 | 0.18691 | 0.60294 | -0.50594 | 0.28097 | 0.90636 | -0.098324 | 0.35191 | 1.1352 | 0.1268 | 0.42115 | 0.15161 | 0.48905 | -0.71528 | 0.35388 | 1.1416 | 0.13239 | 0.04226 |  |  | 0.43368 | 1.399 | 0.33574 | 0.15712 | 0.50683 | -0.67958 | 0.27874 | 0.89916 | -0.1063 | 0.38871 | 1.2539 | 0.22625 | 0.36255 | 1.1695 | 0.15658 | 0.30371 | 0.97972 | -0.020492 |  |  | FALSE | FALSE | FALSE
| 12 | 4 | 46 | 2.6933 | 82 | 88 | 0.0073377 | 294.2337 | 0.44 | 0.30709 | 0.69794 | -0.35962 | 0.38178 | 0.86767 | -0.14194 | 0.42229 | 0.95975 | -0.041081 | 0.50538 | 0.21831 | 0.49617 | -0.70084 | 0.48461 | 1.1014 | 0.09656 | 0.27292 | 0.62027 | -0.4776 | 0.52042 | 1.1828 | 0.16785 | 0.19467 | 0.44242 | -0.81548 | 0.349 | 0.79318 | -0.2317 | 0.46645 | 1.0601 | 0.05837 | 0.55037 | 1.2508 | 0.22381 | 0.4101 | 0.93206 | -0.070362 |  |  | FALSE | FALSE | FALSE
Viga 12-70-10 - Caldentey et al (2013) | 12 | 4 | 46 | 2.6933 | 82 | 88 | 0.0073377 | 196.1558 | 0.14 | 0.066727 | 0.47662 | -0.74103 | 0.22478 | 1.6055 | 0.47346 | 0.28153 | 2.0109 | 0.69859 | 0.33692 | 0.097029 | 0.69306 | -0.36664 | 0.22316 | 1.594 | 0.46624 |  |  |  | 0.34694 | 2.4782 | 0.90752 | 0.11957 | 0.85406 | -0.15775 | 0.20848 | 1.4891 | 0.39819 | 0.31096 | 2.2212 | 0.79804 | 0.23203 | 1.6574 | 0.50522 | 0.24228 | 1.7305 | 0.54844 |  |  | FALSE | FALSE | FALSE
| 12 | 4 | 46 | 2.6933 | 82 | 88 | 0.0073377 | 245.1948 | 0.31 | 0.18691 | 0.60294 | -0.50594 | 0.28097 | 0.90636 | -0.098324 | 0.35191 | 1.1352 | 0.1268 | 0.42115 | 0.15161 | 0.48905 | -0.71528 | 0.35388 | 1.1416 | 0.13239 | 0.04226 |  |  | 0.43368 | 1.399 | 0.33574 | 0.15712 | 0.50683 | -0.67958 | 0.27874 | 0.89916 | -0.1063 | 0.38871 | 1.2539 | 0.22625 | 0.36255 | 1.1695 | 0.15658 | 0.30371 | 0.97972 | -0.020492 |  |  | FALSE | FALSE | FALSE
| 12 | 4 | 46 | 2.6933 | 82 | 88 | 0.0073377 | 294.2337 | 0.4 | 0.30709 | 0.76774 | -0.26431 | 0.38178 | 0.95444 | -0.046633 | 0.42229 | 1.0557 | 0.054229 | 0.50538 | 0.21831 | 0.54579 | -0.60553 | 0.48461 | 1.2115 | 0.19187 | 0.27292 | 0.6823 | -0.38229 | 0.52042 | 1.301 | 0.26316 | 0.19467 | 0.48667 | -0.72017 | 0.349 | 0.8725 | -0.13639 | 0.46645 | 1.1661 | 0.15368 | 0.55037 | 1.3759 | 0.31912 | 0.4101 | 1.0253 | 0.024948 |  |  | FALSE | FALSE | FALSE
Viga 12-70-30 - Caldentey et al (2013) | 12 | 4 | 46 | 2.6933 | 82 | 88 | 0.0073377 | 196.1558 | 0.25 | 0.066727 |  |  | 0.22478 | 0.8991 | -0.10636 | 0.28153 | 1.1261 | 0.11877 | 0.33692 | 0.097029 | 0.38811 | -0.94646 | 0.22316 | 0.89264 | -0.11358 |  |  |  | 0.34694 | 1.3878 | 0.3277 | 0.11957 | 0.47827 | -0.73757 | 0.20848 | 0.83391 | -0.18163 | 0.31096 | 1.2439 | 0.21822 | 0.23203 | 0.92812 | -0.074596 | 0.24228 | 0.96911 | -0.03138 |  |  | FALSE | FALSE | FALSE
| 12 | 4 | 46 | 2.6933 | 82 | 88 | 0.0073377 | 245.1948 | 0.44 | 0.18691 | 0.4248 | -0.85614 | 0.28097 | 0.63857 | -0.44853 | 0.35191 | 0.79979 | -0.2234 | 0.42115 | 0.15161 | 0.34456 | -1.0655 | 0.35388 | 0.80428 | -0.21781 | 0.04226 |  |  | 0.43368 | 0.98564 | -0.014467 | 0.15712 | 0.35709 | -1.0298 | 0.27874 | 0.6335 | -0.4565 | 0.38871 | 0.88342 | -0.12395 | 0.36255 | 0.82397 | -0.19362 | 0.30371 | 0.69025 | -0.37069 |  |  | FALSE | FALSE | FALSE
| 12 | 4 | 46 | 2.6933 | 82 | 88 | 0.0073377 | 294.2337 | 0.56 | 0.30709 | 0.54838 | -0.60078 | 0.38178 | 0.68174 | -0.38311 | 0.42229 | 0.75409 | -0.28224 | 0.50538 | 0.21831 | 0.38985 | -0.942 | 0.48461 | 0.86537 | -0.1446 | 0.27292 | 0.48735 | -0.71876 | 0.52042 | 0.92931 | -0.073308 | 0.19467 | 0.34762 | -1.0566 | 0.349 | 0.62321 | -0.47287 | 0.46645 | 0.83294 | -0.18279 | 0.55037 | 0.9828 | -0.01735 | 0.4101 | 0.73233 | -0.31152 |  |  | FALSE | FALSE | FALSE
Viga 25-20-10 - Caldentey et al (2013) | 25 | 4 | 62 | 2.6933 | 32 | 44.5 | 0.06305 | 213.0253 | 0.23 | 0.16521 | 0.71831 | -0.33085 | 0.18966 | 0.82459 | -0.19286 | 0.16118 | 0.7008 | -0.35553 | 0.20975 | 0.2468 | 0.91195 | -0.09217 | 0.11745 | 0.51065 | -0.67207 | 0.27712 | 1.2049 | 0.18636 | 0.15913 | 0.69188 | -0.36834 | 0.13181 | 0.5731 | -0.5567 | 0.20539 | 0.89302 | -0.11315 | 0.19228 | 0.83598 | -0.17915 | 0.19507 | 0.84813 | -0.16472 | 0.28952 | 1.2588 | 0.23014 |  |  | FALSE | TRUE | TRUE
| 25 | 4 | 62 | 2.6933 | 32 | 44.5 | 0.06305 | 319.538 | 0.35 | 0.2672 | 0.76342 | -0.26995 | 0.31803 | 0.90865 | -0.095795 | 0.26068 | 0.74481 | -0.29463 | 0.31462 | 0.5553 | 0.89892 | -0.10656 | 0.18629 | 0.53226 | -0.63062 | 0.44648 | 1.2757 | 0.24347 | 0.2387 | 0.682 | -0.38273 | 0.21295 | 0.60844 | -0.49685 | 0.32024 | 0.91497 | -0.088866 | 0.28841 | 0.82404 | -0.19354 | 0.34851 | 0.99574 | -0.0042668 | 0.50205 | 1.4344 | 0.36077 |  |  | FALSE | TRUE | TRUE
| 25 | 4 | 62 | 2.6933 | 32 | 44.5 | 0.06305 | 426.0506 | 0.49 | 0.36918 | 0.75343 | -0.28312 | 0.4464 | 0.91102 | -0.093193 | 0.36018 | 0.73506 | -0.3078 | 0.4195 | 0.98721 | 0.85612 | -0.15535 | 0.25513 | 0.52068 | -0.65263 | 0.60968 | 1.2443 | 0.21854 | 0.31826 | 0.64952 | -0.43152 | 0.2941 | 0.6002 | -0.5105 | 0.43508 | 0.88793 | -0.11887 | 0.38455 | 0.7848 | -0.24233 | 0.50195 | 1.0244 | 0.024094 | 0.73741 | 1.5049 | 0.40874 |  |  | FALSE | TRUE | TRUE
| 25 | 4 | 62 | 2.6933 | 32 | 44.5 | 0.06305 | 500 | 0.67 | 0.43999 | 0.6567 | -0.42053 | 0.53552 | 0.79929 | -0.22403 | 0.42926 | 0.64069 | -0.44522 | 0.4697 | 1.2376 | 0.70104 | -0.35519 | 0.30293 | 0.45213 | -0.79379 | 0.72145 | 1.0768 | 0.073984 | 0.37351 | 0.55747 | -0.58435 | 0.35043 | 0.52303 | -0.64811 | 0.51482 | 0.76838 | -0.26347 | 0.4513 | 0.67358 | -0.39515 | 0.60261 | 0.89942 | -0.10601 | 0.91424 | 1.3645 | 0.31081 |  |  | FALSE | TRUE | TRUE
Viga 25-20-30 - Caldentey et al (2013) | 25 | 4 | 62 | 2.6933 | 32 | 44.5 | 0.06305 | 213.0253 | 0.27 | 0.16521 | 0.6119 | -0.49119 | 0.18966 | 0.70243 | -0.35321 | 0.16118 | 0.59698 | -0.51588 | 0.20975 | 0.2468 | 0.77685 | -0.25251 | 0.11745 | 0.435 | -0.83241 | 0.27712 | 1.0264 | 0.026019 | 0.15913 | 0.58938 | -0.52869 | 0.13181 | 0.48819 | -0.71704 | 0.20539 | 0.76072 | -0.27349 | 0.19228 | 0.71213 | -0.33949 | 0.19507 | 0.72248 | -0.32506 | 0.28952 | 1.0723 | 0.069794 |  |  | FALSE | TRUE | TRUE
| 25 | 4 | 62 | 2.6933 | 32 | 44.5 | 0.06305 | 319.538 | 0.4 | 0.2672 | 0.66799 | -0.40348 | 0.31803 | 0.79507 | -0.22933 | 0.26068 | 0.65171 | -0.42816 | 0.31462 | 0.5553 | 0.78656 | -0.24009 | 0.18629 | 0.46573 | -0.76416 | 0.44648 | 1.1162 | 0.10993 | 0.2387 | 0.59675 | -0.51626 | 0.21295 | 0.53239 | -0.63039 | 0.32024 | 0.8006 | -0.2224 | 0.28841 | 0.72104 | -0.32707 | 0.34851 | 0.87127 | -0.1378 | 0.50205 | 1.2551 | 0.22724 |  |  | FALSE | TRUE | TRUE
| 25 | 4 | 62 | 2.6933 | 32 | 44.5 | 0.06305 | 426.0506 | 0.53 | 0.36918 | 0.69657 | -0.36159 | 0.4464 | 0.84226 | -0.17166 | 0.36018 | 0.67959 | -0.38627 | 0.4195 | 0.98721 | 0.7915 | -0.23382 | 0.25513 | 0.48138 | -0.7311 | 0.60968 | 1.1503 | 0.14007 | 0.31826 | 0.6005 | -0.50999 | 0.2941 | 0.5549 | -0.58897 | 0.43508 | 0.82091 | -0.19734 | 0.38455 | 0.72557 | -0.3208 | 0.50195 | 0.94707 | -0.054378 | 0.73741 | 1.3913 | 0.33027 |  |  | FALSE | TRUE | TRUE
| 25 | 4 | 62 | 2.6933 | 32 | 44.5 | 0.06305 | 500 | 0.72 | 0.43999 | 0.61109 | -0.4925 | 0.53552 | 0.74378 | -0.29601 | 0.42926 | 0.59619 | -0.51719 | 0.4697 | 1.2376 | 0.65236 | -0.42716 | 0.30293 | 0.42073 | -0.86576 | 0.72145 | 1.002 | 0.0020108 | 0.37351 | 0.51876 | -0.65632 | 0.35043 | 0.48671 | -0.72008 | 0.51482 | 0.71502 | -0.33544 | 0.4513 | 0.6268 | -0.46712 | 0.60261 | 0.83696 | -0.17798 | 0.91424 | 1.2698 | 0.23884 |  |  | FALSE | TRUE | TRUE
Viga 25-70-00 - Caldentey et al (2013) | 25 | 4 | 28.7 | 2.6933 | 82 | 94.5 | 0.02969 | 73.4045 | 0.15 | 0.047186 | 0.31457 | -1.1565 | 0.072012 | 0.48008 | -0.7338 | 0.079181 | 0.52788 | -0.63889 | 0.10855 | 0.0294 |  |  | 0.062555 | 0.41703 | -0.87459 |  |  |  | 0.1112 | 0.74136 | -0.29927 | 0.035644 | 0.23763 | -1.4371 | 0.0759 | 0.506 | -0.68122 | 0.13298 | 0.88656 | -0.12041 | 0.072012 | 0.48008 | -0.7338 | 0.087529 | 0.58353 | -0.53866 |  |  | FALSE | FALSE | FALSE
| 25 | 4 | 28.7 | 2.6933 | 82 | 94.5 | 0.02969 | 122.3408 | 0.3 | 0.1196 | 0.39868 | -0.91959 | 0.12002 | 0.40007 | -0.91612 | 0.1453 | 0.48435 | -0.72496 | 0.18092 | 0.081666 |  |  | 0.12972 | 0.4324 | -0.8384 | 0.11552 |  |  | 0.18534 | 0.6178 | -0.4816 | 0.087861 | 0.29287 | -1.228 | 0.14891 | 0.49637 | -0.70043 | 0.22164 | 0.7388 | -0.30273 | 0.12002 | 0.40007 | -0.91612 | 0.14795 | 0.49318 | -0.70688 |  |  | FALSE | FALSE | FALSE
| 25 | 4 | 28.7 | 2.6933 | 82 | 94.5 | 0.02969 | 244.6815 | 0.57 | 0.30065 | 0.52746 | -0.63968 | 0.41856 | 0.73432 | -0.30882 | 0.36525 | 0.64079 | -0.44505 | 0.36183 | 0.32666 | 0.57309 | -0.55671 | 0.29763 | 0.52217 | -0.64977 | 0.4646 | 0.81509 | -0.20446 | 0.37068 | 0.65031 | -0.4303 | 0.2184 | 0.38317 | -0.95929 | 0.33144 | 0.58147 | -0.54219 | 0.44328 | 0.77768 | -0.25144 | 0.45337 | 0.79539 | -0.22892 | 0.48479 | 0.85051 | -0.16192 |  |  | FALSE | FALSE | FALSE
Viga 25-70-10 - Caldentey et al (2013) | 25 | 4 | 28.7 | 2.6933 | 82 | 94.5 | 0.02969 | 73.4045 | 0.15 | 0.047186 | 0.31457 | -1.1565 | 0.072012 | 0.48008 | -0.7338 | 0.079181 | 0.52788 | -0.63889 | 0.10855 | 0.0294 |  |  | 0.062555 | 0.41703 | -0.87459 |  |  |  | 0.1112 | 0.74136 | -0.29927 | 0.035644 | 0.23763 | -1.4371 | 0.0759 | 0.506 | -0.68122 | 0.13298 | 0.88656 | -0.12041 | 0.072012 | 0.48008 | -0.7338 | 0.087529 | 0.58353 | -0.53866 |  |  | FALSE | FALSE | FALSE
| 25 | 4 | 28.7 | 2.6933 | 82 | 94.5 | 0.02969 | 122.3408 | 0.26 | 0.1196 | 0.46002 | -0.77649 | 0.12002 | 0.46162 | -0.77302 | 0.1453 | 0.55886 | -0.58186 | 0.18092 | 0.081666 | 0.3141 | -1.158 | 0.12972 | 0.49892 | -0.6953 | 0.11552 | 0.4443 | -0.81126 | 0.18534 | 0.71284 | -0.33849 | 0.087861 | 0.33793 | -1.0849 | 0.14891 | 0.57273 | -0.55733 | 0.22164 | 0.85246 | -0.15963 | 0.12002 | 0.46162 | -0.77302 | 0.14795 | 0.56906 | -0.56378 |  |  | FALSE | FALSE | FALSE
| 25 | 4 | 28.7 | 2.6933 | 82 | 94.5 | 0.02969 | 244.6815 | 0.6 | 0.30065 | 0.50109 | -0.69098 | 0.41856 | 0.6976 | -0.36011 | 0.36525 | 0.60875 | -0.49634 | 0.36183 | 0.32666 | 0.54444 | -0.608 | 0.29763 | 0.49606 | -0.70106 | 0.4646 | 0.77434 | -0.25575 | 0.37068 | 0.6178 | -0.4816 | 0.2184 | 0.36401 | -1.0106 | 0.33144 | 0.5524 | -0.59349 | 0.44328 | 0.7388 | -0.30273 | 0.45337 | 0.75562 | -0.28022 | 0.48479 | 0.80798 | -0.21322 |  |  | FALSE | FALSE | FALSE
Viga 25-70-30 - Caldentey et al (2013) | 25 | 4 | 28.7 | 2.6933 | 82 | 94.5 | 0.02969 | 73.4045 | 0.16 | 0.047186 | 0.29491 | -1.2211 | 0.072012 | 0.45008 | -0.79834 | 0.079181 | 0.49488 | -0.70343 | 0.10855 | 0.0294 |  |  | 0.062555 | 0.39097 | -0.93913 |  |  |  | 0.1112 | 0.69502 | -0.36381 | 0.035644 | 0.22278 | -1.5016 | 0.0759 | 0.47438 | -0.74576 | 0.13298 | 0.83115 | -0.18495 | 0.072012 | 0.45008 | -0.79834 | 0.087529 | 0.54706 | -0.6032 |  |  | FALSE | FALSE | FALSE
| 25 | 4 | 28.7 | 2.6933 | 82 | 94.5 | 0.02969 | 122.3408 | 0.27 | 0.1196 | 0.44298 | -0.81423 | 0.12002 | 0.44452 | -0.81076 | 0.1453 | 0.53816 | -0.6196 | 0.18092 | 0.081666 | 0.30247 | -1.1958 | 0.12972 | 0.48045 | -0.73304 | 0.11552 | 0.42784 | -0.849 | 0.18534 | 0.68644 | -0.37624 | 0.087861 | 0.32541 | -1.1227 | 0.14891 | 0.55152 | -0.59507 | 0.22164 | 0.82089 | -0.19737 | 0.12002 | 0.44452 | -0.81076 | 0.14795 | 0.54798 | -0.60152 |  |  | FALSE | FALSE | FALSE
| 25 | 4 | 28.7 | 2.6933 | 82 | 94.5 | 0.02969 | 244.6815 | 0.59 | 0.30065 | 0.50958 | -0.67417 | 0.41856 | 0.70942 | -0.3433 | 0.36525 | 0.61907 | -0.47953 | 0.36183 | 0.32666 | 0.55366 | -0.5912 | 0.29763 | 0.50447 | -0.68426 | 0.4646 | 0.78746 | -0.23894 | 0.37068 | 0.62827 | -0.46479 | 0.2184 | 0.37018 | -0.99377 | 0.33144 | 0.56176 | -0.57668 | 0.44328 | 0.75132 | -0.28592 | 0.45337 | 0.76843 | -0.26341 | 0.48479 | 0.82168 | -0.19641 |  |  | FALSE | FALSE | FALSE
Viga RS1 - Harajlí e Naamam (1985) | 9.52 | 3 | 22.2 | 3.5642 | 20.64 | 25.4 | 0.036666 | 295.4706 | 0.15 | 0.13329 | 0.88863 | -0.11808 | 0.12366 | 0.82441 | -0.19308 | 0.13034 | 0.8689 | -0.14052 | 0.14134 | 0.13685 | 0.91232 | -0.091762 | 0.10572 | 0.7048 | -0.34984 | 0.20816 | 1.3877 | 0.32768 | 0.14104 | 0.94027 | -0.061592 | 0.097608 | 0.65072 | -0.42967 | 0.12185 | 0.81235 | -0.20782 | 0.13966 | 0.93109 | -0.071396 | 0.14576 | 0.97175 | -0.028654 | 0.15911 | 1.0608 | 0.058979 |  |  | TRUE | FALSE | TRUE
| 9.52 | 3 | 22.2 | 3.5642 | 20.64 | 25.4 | 0.036666 | 343.8667 | 0.17 | 0.163 | 0.95884 | -0.042028 | 0.1537 | 0.90413 | -0.10078 | 0.15939 | 0.93756 | -0.06447 | 0.16449 | 0.18535 | 0.96757 | -0.032963 | 0.1262 | 0.74237 | -0.29791 | 0.25338 | 1.4905 | 0.39909 | 0.16414 | 0.96554 | -0.03507 | 0.1161 | 0.68293 | -0.38136 | 0.14355 | 0.84439 | -0.16914 | 0.16254 | 0.95612 | -0.044875 | 0.18595 | 1.0938 | 0.08966 | 0.19746 | 1.1616 | 0.14976 |  |  | TRUE | FALSE | TRUE
Viga RS2 - Harajlí e Naamam (1985) | 12.7 | 3 | 19.05 | 3.9766 | 19.05 | 25.4 | 0.066667 | 303.256 | 0.15 | 0.11768 | 0.78452 | -0.24268 | 0.12257 | 0.81714 | -0.20194 | 0.12445 | 0.82966 | -0.18674 | 0.14699 | 0.17649 | 0.97991 | -0.020297 | 0.08593 | 0.57287 | -0.5571 | 0.22278 | 1.4852 | 0.39556 | 0.14363 | 0.95756 | -0.043364 | 0.10966 | 0.73107 | -0.31325 | 0.12692 | 0.8461 | -0.16711 | 0.14557 | 0.97046 | -0.029981 | 0.13879 | 0.92525 | -0.07769 | 0.17986 | 1.1991 | 0.18156 |  |  | TRUE | FALSE | TRUE
| 12.7 | 3 | 19.05 | 3.9766 | 19.05 | 25.4 | 0.066667 | 347.8102 | 0.17 | 0.1384 | 0.81414 | -0.20562 | 0.14658 | 0.86222 | -0.14825 | 0.14637 | 0.86099 | -0.14967 | 0.16858 | 0.23216 | 0.99165 | -0.0083808 | 0.099764 | 0.58685 | -0.53299 | 0.26112 | 1.536 | 0.42918 | 0.16474 | 0.96904 | -0.031448 | 0.12822 | 0.75423 | -0.28206 | 0.14694 | 0.86438 | -0.14575 | 0.16696 | 0.9821 | -0.018064 | 0.16917 | 0.99514 | -0.0048699 | 0.21634 | 1.2726 | 0.24103 |  |  | TRUE | FALSE | TRUE
| 12.7 | 3 | 19.05 | 3.9766 | 19.05 | 25.4 | 0.066667 | 411.0485 | 0.2 | 0.16782 | 0.83911 | -0.17541 | 0.18065 | 0.90324 | -0.10176 | 0.17748 | 0.8874 | -0.11946 | 0.19818 | 0.32083 | 0.99088 | -0.0091668 | 0.1194 | 0.597 | -0.51583 | 0.31456 | 1.5728 | 0.45286 | 0.19469 | 0.97345 | -0.026913 | 0.15456 | 0.77281 | -0.25772 | 0.17537 | 0.87686 | -0.13141 | 0.19731 | 0.98656 | -0.013529 | 0.2123 | 1.0615 | 0.059698 | 0.26988 | 1.3494 | 0.29967 |  |  | TRUE | FALSE | TRUE
Viga RS3 - Harajlí e Naamam (1985) | 15.9 | 3 | 15.9 | 3.9766 | 17.46 | 25.4 | 0.10333 | 289.7349 | 0.16 | 0.096337 | 0.6021 | -0.50733 | 0.11125 | 0.69533 | -0.36338 | 0.10732 | 0.67075 | -0.39937 | 0.14464 | 0.20414 | 0.90401 | -0.10091 | 0.068099 | 0.42562 | -0.85421 | 0.21246 | 1.3279 | 0.28358 | 0.13794 | 0.86212 | -0.14836 | 0.11257 | 0.70353 | -0.35164 | 0.1215 | 0.75936 | -0.27527 | 0.14148 | 0.88423 | -0.12303 | 0.12007 | 0.75046 | -0.28706 | 0.12007 | 0.75046 | -0.28706 |  |  | FALSE | TRUE | TRUE
| 15.9 | 3 | 15.9 | 3.9766 | 17.46 | 25.4 | 0.10333 | 379.9802 | 0.21 | 0.13049 | 0.62137 | -0.47584 | 0.15376 | 0.73219 | -0.31172 | 0.14536 | 0.6922 | -0.36788 | 0.18969 | 0.35111 | 0.90331 | -0.10169 | 0.090734 | 0.43206 | -0.83918 | 0.28578 | 1.3609 | 0.30812 | 0.1809 | 0.86145 | -0.14914 | 0.15324 | 0.72973 | -0.31509 | 0.16215 | 0.77214 | -0.25859 | 0.18554 | 0.88354 | -0.12382 | 0.17057 | 0.81222 | -0.20798 | 0.17057 | 0.81222 | -0.20798 |  |  | FALSE | TRUE | TRUE
Viga B1-a - Gilbert e Nejadi (2004) | 16 | 2 | 138 | 3.269 | 40 | 48 | 0.016667 | 185.274 | 0.15 | 0.097763 | 0.65176 | -0.42809 | 0.12206 | 0.81374 | -0.20611 | 0.16209 | 1.0806 | 0.07749 | 0.25149 | 0.095279 | 0.63519 | -0.45383 | 0.17061 | 1.1374 | 0.12874 |  |  |  | 0.26244 | 1.7496 | 0.55939 | 0.13856 | 0.92373 | -0.079338 | 0.13533 | 0.90218 | -0.10294 | 0.20549 | 1.3699 | 0.31475 | 0.12206 | 0.81374 | -0.20611 | 0.1533 | 1.022 | 0.021772 |  |  | FALSE | TRUE | TRUE
| 16 | 2 | 138 | 3.269 | 40 | 48 | 0.016667 | 211.7676 | 0.2 | 0.14204 | 0.71022 | -0.34218 | 0.13952 | 0.69758 | -0.36014 | 0.18526 | 0.92632 | -0.076538 | 0.28745 | 0.12448 | 0.62238 | -0.4742 | 0.21207 | 1.0603 | 0.058579 | 0.033635 |  |  | 0.29997 | 1.4998 | 0.40536 | 0.16383 | 0.81914 | -0.1995 | 0.15836 | 0.7918 | -0.23345 | 0.23487 | 1.1744 | 0.16072 | 0.15548 | 0.7774 | -0.2518 | 0.17657 | 0.88285 | -0.1246 |  |  | FALSE | TRUE | TRUE
| 16 | 2 | 138 | 3.269 | 40 | 48 | 0.016667 | 238.2612 | 0.25 | 0.18632 | 0.7453 | -0.29397 | 0.15697 | 0.62788 | -0.4654 | 0.20844 | 0.83376 | -0.1818 | 0.32341 | 0.15757 | 0.63028 | -0.46159 | 0.25352 | 1.0141 | 0.013994 | 0.15698 | 0.62792 | -0.46534 | 0.3375 | 1.35 | 0.3001 | 0.1891 | 0.75639 | -0.2792 | 0.18139 | 0.72557 | -0.3208 | 0.26425 | 1.057 | 0.055453 | 0.19682 | 0.78727 | -0.23918 | 0.20017 | 0.80069 | -0.22228 |  |  | FALSE | TRUE | TRUE
| 16 | 2 | 138 | 3.269 | 40 | 48 | 0.016667 | 264.7095 | 0.28 | 0.23053 | 0.82332 | -0.19441 | 0.17439 | 0.62284 | -0.47347 | 0.23158 | 0.82707 | -0.18987 | 0.35931 | 0.19449 | 0.69462 | -0.36439 | 0.29491 | 1.0532 | 0.051878 | 0.26892 | 0.96043 | -0.04037 | 0.37496 | 1.3391 | 0.29203 | 0.21432 | 0.76544 | -0.2673 | 0.20438 | 0.72994 | -0.31479 | 0.29359 | 1.0485 | 0.04739 | 0.24294 | 0.86764 | -0.14198 | 0.22407 | 0.80026 | -0.22282 |  |  | FALSE | TRUE | TRUE
| 16 | 2 | 138 | 3.269 | 40 | 48 | 0.016667 | 291.1578 | 0.28 | 0.27473 | 0.98119 | -0.018989 | 0.19712 | 0.70399 | -0.35099 | 0.25472 | 0.90971 | -0.094635 | 0.39522 | 0.2353 | 0.84036 | -0.17392 | 0.3363 | 1.2011 | 0.1832 | 0.37273 | 1.3312 | 0.28606 | 0.41243 | 1.4729 | 0.38727 | 0.23955 | 0.85553 | -0.15603 | 0.22738 | 0.81206 | -0.20818 | 0.32292 | 1.1533 | 0.14262 | 0.29733 | 1.0619 | 0.060042 | 0.25361 | 0.90574 | -0.099008 |  |  | FALSE | TRUE | TRUE
| 16 | 2 | 138 | 3.269 | 40 | 48 | 0.016667 | 317.6514 | 0.3 | 0.31901 | 1.0634 | 0.061451 | 0.24075 | 0.80251 | -0.22001 | 0.2783 | 0.92768 | -0.075071 | 0.43118 | 0.28007 | 0.93357 | -0.068736 | 0.37775 | 1.2592 | 0.23046 | 0.4706 | 1.5687 | 0.45022 | 0.44995 | 1.4998 | 0.40536 | 0.26482 | 0.88273 | -0.12474 | 0.25041 | 0.8347 | -0.18068 | 0.35231 | 1.1744 | 0.16072 | 0.36721 | 1.224 | 0.20216 | 0.3044 | 1.0147 | 0.014564 |  |  | FALSE | TRUE | TRUE
| 16 | 2 | 138 | 3.269 | 40 | 48 | 0.016667 | 344.145 | 0.33 | 0.36329 | 1.1009 | 0.09612 | 0.28439 | 0.86178 | -0.14875 | 0.31693 | 0.9604 | -0.040403 | 0.46714 | 0.32874 | 0.99618 | -0.0038289 | 0.41921 | 1.2703 | 0.23928 | 0.56376 | 1.7084 | 0.53553 | 0.48748 | 1.4772 | 0.39016 | 0.29009 | 0.87905 | -0.12891 | 0.27344 | 0.82861 | -0.188 | 0.38169 | 1.1566 | 0.14552 | 0.4371 | 1.3246 | 0.28107 | 0.35553 | 1.0774 | 0.074526 |  |  | FALSE | TRUE | TRUE
| 16 | 2 | 138 | 3.269 | 40 | 48 | 0.016667 | 370.5479 | 0.33 | 0.40742 | 1.2346 | 0.21076 | 0.32788 | 0.99356 | -0.0064592 | 0.35543 | 1.0771 | 0.074236 | 0.50298 | 0.38112 | 1.1549 | 0.14401 | 0.46053 | 1.3955 | 0.33327 | 0.65291 | 1.9785 | 0.68235 | 0.52488 | 1.5905 | 0.46408 | 0.31527 | 0.95536 | -0.045665 | 0.2964 | 0.89817 | -0.1074 | 0.41097 | 1.2454 | 0.21944 | 0.50675 | 1.5356 | 0.42893 | 0.40682 | 1.2328 | 0.20929 |  |  | FALSE | TRUE | TRUE
Viga B1-b - Gilbert e Nejadi (2004) | 16 | 2 | 138 | 3.269 | 40 | 48 | 0.016667 | 211.7676 | 0.15 | 0.14204 | 0.94696 | -0.0545 | 0.13952 | 0.93011 | -0.072456 | 0.18526 | 1.2351 | 0.21114 | 0.28745 | 0.12448 | 0.82984 | -0.18652 | 0.21207 | 1.4138 | 0.34626 | 0.033635 |  |  | 0.29997 | 1.9998 | 0.69304 | 0.16383 | 1.0922 | 0.088183 | 0.15836 | 1.0557 | 0.054233 | 0.23487 | 1.5658 | 0.4484 | 0.15548 | 1.0365 | 0.035884 | 0.17657 | 1.1771 | 0.16308 |  |  | FALSE | TRUE | TRUE
| 16 | 2 | 138 | 3.269 | 40 | 48 | 0.016667 | 238.2612 | 0.18 | 0.18632 | 1.0351 | 0.034531 | 0.15697 | 0.87206 | -0.1369 | 0.20844 | 1.158 | 0.1467 | 0.32341 | 0.15757 | 0.87539 | -0.13308 | 0.25352 | 1.4085 | 0.3425 | 0.15698 | 0.87211 | -0.13683 | 0.3375 | 1.875 | 0.6286 | 0.1891 | 1.0505 | 0.049305 | 0.18139 | 1.0077 | 0.0077023 | 0.26425 | 1.4681 | 0.38396 | 0.19682 | 1.0934 | 0.089319 | 0.20017 | 1.1121 | 0.10623 |  |  | FALSE | TRUE | TRUE
| 16 | 2 | 138 | 3.269 | 40 | 48 | 0.016667 | 264.7095 | 0.2 | 0.23053 | 1.1526 | 0.14206 | 0.17439 | 0.87197 | -0.13699 | 0.23158 | 1.1579 | 0.14661 | 0.35931 | 0.19449 | 0.97247 | -0.027914 | 0.29491 | 1.4745 | 0.38835 | 0.26892 | 1.3446 | 0.2961 | 0.37496 | 1.8748 | 0.62851 | 0.21432 | 1.0716 | 0.069167 | 0.20438 | 1.0219 | 0.021686 | 0.29359 | 1.4679 | 0.38386 | 0.24294 | 1.2147 | 0.19449 | 0.22407 | 1.1204 | 0.11366 |  |  | FALSE | TRUE | TRUE
| 16 | 2 | 138 | 3.269 | 40 | 48 | 0.016667 | 291.1578 | 0.25 | 0.27473 | 1.0989 | 0.09434 | 0.19712 | 0.78847 | -0.23767 | 0.25472 | 1.0189 | 0.018694 | 0.39522 | 0.2353 | 0.94121 | -0.060593 | 0.3363 | 1.3452 | 0.29653 | 0.37273 | 1.4909 | 0.39939 | 0.41243 | 1.6497 | 0.50059 | 0.23955 | 0.9582 | -0.042703 | 0.22738 | 0.90951 | -0.09485 | 0.32292 | 1.2917 | 0.25595 | 0.29733 | 1.1893 | 0.17337 | 0.25361 | 1.0144 | 0.01432 |  |  | FALSE | TRUE | TRUE
| 16 | 2 | 138 | 3.269 | 40 | 48 | 0.016667 | 317.6514 | 0.3 | 0.31901 | 1.0634 | 0.061451 | 0.24075 | 0.80251 | -0.22001 | 0.2783 | 0.92768 | -0.075071 | 0.43118 | 0.28007 | 0.93357 | -0.068736 | 0.3363 | 1.121 | 0.11421 | 0.4706 | 1.5687 | 0.45022 | 0.44995 | 1.4998 | 0.40536 | 0.26482 | 0.88273 | -0.12474 | 0.25041 | 0.8347 | -0.18068 | 0.35231 | 1.1744 | 0.16072 | 0.36721 | 1.224 | 0.20216 | 0.3044 | 1.0147 | 0.014564 |  |  | FALSE | TRUE | TRUE
| 16 | 2 | 138 | 3.269 | 40 | 48 | 0.016667 | 344.145 | 0.33 | 0.36329 | 1.1009 | 0.09612 | 0.28439 | 0.86178 | -0.14875 | 0.31693 | 0.9604 | -0.040403 | 0.46714 | 0.32874 | 0.99618 | -0.0038289 | 0.41921 | 1.2703 | 0.23928 | 0.56376 | 1.7084 | 0.53553 | 0.48748 | 1.4772 | 0.39016 | 0.29009 | 0.87905 | -0.12891 | 0.27344 | 0.82861 | -0.188 | 0.38169 | 1.1566 | 0.14552 | 0.4371 | 1.3246 | 0.28107 | 0.35553 | 1.0774 | 0.074526 |  |  | FALSE | TRUE | TRUE
| 16 | 2 | 138 | 3.269 | 40 | 48 | 0.016667 | 370.5479 | 0.38 | 0.40742 | 1.0722 | 0.06968 | 0.32788 | 0.86283 | -0.14754 | 0.35543 | 0.93534 | -0.066842 | 0.50298 | 0.38112 | 1.0029 | 0.0029318 | 0.46053 | 1.2119 | 0.1922 | 0.65291 | 1.7182 | 0.54127 | 0.52488 | 1.3813 | 0.323 | 0.31527 | 0.82966 | -0.18674 | 0.2964 | 0.77999 | -0.24848 | 0.41097 | 1.0815 | 0.078358 | 0.50675 | 1.3336 | 0.28785 | 0.40682 | 1.0706 | 0.068212 |  |  | FALSE | TRUE | TRUE
Viga B2-a - Gilbert e Nejadi (2004) | 16 | 2 | 168 | 3.269 | 25 | 33 | 0.024242 | 211.7676 | 0.15 | 0.13409 | 0.89395 | -0.11211 | 0.099275 | 0.66183 | -0.41274 | 0.1431 | 0.95401 | -0.047078 | 0.26428 | 0.12448 | 0.82984 | -0.18652 | 0.1458 | 0.97197 | -0.028432 | 0.10854 | 0.72357 | -0.32356 | 0.21269 | 1.4179 | 0.34919 | 0.14641 | 0.97609 | -0.024205 | 0.13475 | 0.89831 | -0.10724 | 0.17296 | 1.1531 | 0.14243 | 0.11063 | 0.73756 | -0.3044 | 0.148 | 0.98667 | -0.013424 |  |  | FALSE | TRUE | TRUE
| 16 | 2 | 168 | 3.269 | 25 | 33 | 0.024242 | 238.2612 | 0.18 | 0.17107 | 0.95041 | -0.050865 | 0.11618 | 0.64544 | -0.43783 | 0.16101 | 0.89447 | -0.11152 | 0.29735 | 0.15757 | 0.87539 | -0.13308 | 0.1743 | 0.96832 | -0.032196 | 0.21394 | 1.1885 | 0.17272 | 0.2393 | 1.3294 | 0.28475 | 0.169 | 0.93887 | -0.063084 | 0.1543 | 0.8572 | -0.15408 | 0.1946 | 1.0811 | 0.077991 | 0.14377 | 0.79874 | -0.22472 | 0.17356 | 0.96421 | -0.036443 |  |  | FALSE | TRUE | TRUE
| 16 | 2 | 168 | 3.269 | 25 | 33 | 0.024242 | 264.7095 | 0.2 | 0.20799 | 1.04 | 0.039175 | 0.14718 | 0.73588 | -0.30669 | 0.17888 | 0.89439 | -0.11162 | 0.33035 | 0.19449 | 0.97247 | -0.027914 | 0.20275 | 1.0138 | 0.013657 | 0.31053 | 1.5526 | 0.43996 | 0.26586 | 1.3293 | 0.28465 | 0.19154 | 0.9577 | -0.043221 | 0.17381 | 0.86906 | -0.14035 | 0.2162 | 1.081 | 0.077896 | 0.1899 | 0.9495 | -0.051818 | 0.21376 | 1.0688 | 0.066548 |  |  | FALSE | TRUE | TRUE
| 16 | 2 | 168 | 3.269 | 25 | 33 | 0.024242 | 291.1578 | 0.23 | 0.24491 | 1.0648 | 0.062803 | 0.17817 | 0.77466 | -0.25533 | 0.19761 | 0.85916 | -0.1518 | 0.36336 | 0.2353 | 1.0231 | 0.022789 | 0.2312 | 1.0052 | 0.0052175 | 0.40085 | 1.7428 | 0.55551 | 0.29242 | 1.2714 | 0.24012 | 0.21408 | 0.9308 | -0.07171 | 0.19333 | 0.84055 | -0.1737 | 0.2378 | 1.0339 | 0.033366 | 0.23603 | 1.0262 | 0.025867 | 0.25453 | 1.1067 | 0.10135 |  |  | FALSE | TRUE | TRUE
| 16 | 2 | 168 | 3.269 | 25 | 33 | 0.024242 | 317.6514 | 0.25 | 0.28189 | 1.1276 | 0.12005 | 0.20922 | 0.83689 | -0.17806 | 0.22745 | 0.90978 | -0.094547 | 0.39642 | 0.28007 | 1.1203 | 0.11359 | 0.25971 | 1.0388 | 0.038085 | 0.48662 | 1.9465 | 0.66602 | 0.31903 | 1.2761 | 0.24383 | 0.23667 | 0.94667 | -0.054807 | 0.21288 | 0.8515 | -0.16075 | 0.25944 | 1.0378 | 0.037074 | 0.28223 | 1.1289 | 0.12127 | 0.29594 | 1.1838 | 0.16871 |  |  | FALSE | TRUE | TRUE
| 16 | 2 | 168 | 3.269 | 25 | 33 | 0.024242 | 344.145 | 0.3 | 0.31887 | 1.0629 | 0.060999 | 0.24027 | 0.80091 | -0.22201 | 0.25728 | 0.85762 | -0.1536 | 0.42949 | 0.32874 | 1.0958 | 0.091481 | 0.28821 | 0.96069 | -0.040104 | 0.56875 | 1.8958 | 0.63966 | 0.34564 | 1.1521 | 0.14162 | 0.25925 | 0.86417 | -0.14599 | 0.23243 | 0.77475 | -0.25521 | 0.28108 | 0.93694 | -0.065139 | 0.32844 | 1.0948 | 0.090569 | 0.33792 | 1.1264 | 0.11903 |  |  | FALSE | TRUE | TRUE
| 16 | 2 | 168 | 3.269 | 25 | 33 | 0.024242 | 370.5479 | 0.3 | 0.35572 | 1.1857 | 0.17037 | 0.27122 | 0.90405 | -0.10087 | 0.28702 | 0.95674 | -0.044227 | 0.46244 | 0.38112 | 1.2704 | 0.23932 | 0.31661 | 1.0554 | 0.053892 | 0.64777 | 2.1592 | 0.76975 | 0.37216 | 1.2405 | 0.21554 | 0.28176 | 0.93918 | -0.062743 | 0.25191 | 0.83969 | -0.17472 | 0.30265 | 1.0088 | 0.0087803 | 0.37449 | 1.2483 | 0.22177 | 0.38032 | 1.2677 | 0.23724 |  |  | FALSE | TRUE | TRUE
Viga B2-b - Gilbert e Nejadi (2004) | 16 | 2 | 168 | 3.269 | 25 | 33 | 0.024242 | 185.274 | 0.15 | 0.097112 | 0.64741 | -0.43477 | 0.086855 | 0.57903 | -0.5464 | 0.1252 | 0.83466 | -0.18073 | 0.23122 | 0.095279 | 0.63519 | -0.45383 | 0.11729 | 0.78196 | -0.24596 |  |  |  | 0.18608 | 1.2405 | 0.21554 | 0.12383 | 0.82553 | -0.19173 | 0.1152 | 0.76799 | -0.26398 | 0.15132 | 1.0088 | 0.0087803 | 0.086855 | 0.57903 | -0.5464 | 0.12749 | 0.84996 | -0.16256 |  |  | FALSE | TRUE | TRUE
| 16 | 2 | 168 | 3.269 | 25 | 33 | 0.024242 | 211.7676 | 0.18 | 0.13409 | 0.74496 | -0.29443 | 0.099275 | 0.55153 | -0.59507 | 0.1431 | 0.79501 | -0.2294 | 0.26428 | 0.12448 | 0.69154 | -0.36884 | 0.1458 | 0.80997 | -0.21075 | 0.10854 | 0.60297 | -0.50588 | 0.21269 | 1.1816 | 0.16687 | 0.14641 | 0.8134 | -0.20653 | 0.13475 | 0.74859 | -0.28956 | 0.17296 | 0.9609 | -0.039887 | 0.11063 | 0.61464 | -0.48673 | 0.148 | 0.82222 | -0.19575 |  |  | FALSE | TRUE | TRUE
| 16 | 2 | 168 | 3.269 | 25 | 33 | 0.024242 | 238.2612 | 0.18 | 0.17107 | 0.95041 | -0.050865 | 0.11618 | 0.64544 | -0.43783 | 0.16101 | 0.89447 | -0.11152 | 0.29735 | 0.15757 | 0.87539 | -0.13308 | 0.1743 | 0.96832 | -0.032196 | 0.21394 | 1.1885 | 0.17272 | 0.2393 | 1.3294 | 0.28475 | 0.169 | 0.93887 | -0.063084 | 0.1543 | 0.8572 | -0.15408 | 0.1946 | 1.0811 | 0.077991 | 0.14377 | 0.79874 | -0.22472 | 0.17356 | 0.96421 | -0.036443 |  |  | FALSE | TRUE | TRUE
| 16 | 2 | 168 | 3.269 | 25 | 33 | 0.024242 | 264.7095 | 0.25 | 0.20799 | 0.83196 | -0.18397 | 0.14718 | 0.5887 | -0.52984 | 0.17888 | 0.71551 | -0.33476 | 0.33035 | 0.19449 | 0.77798 | -0.25106 | 0.20275 | 0.811 | -0.20949 | 0.31053 | 1.2421 | 0.21681 | 0.26586 | 1.0634 | 0.06151 | 0.19154 | 0.76616 | -0.26636 | 0.17381 | 0.69525 | -0.36349 | 0.2162 | 0.86481 | -0.14525 | 0.1899 | 0.7596 | -0.27496 | 0.21376 | 0.85505 | -0.1566 |  |  | FALSE | TRUE | TRUE
| 16 | 2 | 168 | 3.269 | 25 | 33 | 0.024242 | 291.1578 | 0.28 | 0.24491 | 0.87467 | -0.13391 | 0.17817 | 0.63633 | -0.45204 | 0.19761 | 0.70574 | -0.34851 | 0.36336 | 0.2353 | 0.84036 | -0.17392 | 0.2312 | 0.82573 | -0.19149 | 0.40085 | 1.4316 | 0.3588 | 0.29242 | 1.0444 | 0.043414 | 0.21408 | 0.76459 | -0.26842 | 0.19333 | 0.69045 | -0.37041 | 0.2378 | 0.8493 | -0.16334 | 0.23603 | 0.84295 | -0.17084 | 0.25453 | 0.90905 | -0.095356 |  |  | FALSE | TRUE | TRUE
| 16 | 2 | 168 | 3.269 | 25 | 33 | 0.024242 | 317.6514 | 0.33 | 0.28189 | 0.85421 | -0.15758 | 0.20922 | 0.63401 | -0.4557 | 0.22745 | 0.68923 | -0.37218 | 0.39642 | 0.28007 | 0.8487 | -0.16405 | 0.25971 | 0.78698 | -0.23955 | 0.48662 | 1.4746 | 0.38838 | 0.31903 | 0.96676 | -0.0338 | 0.23667 | 0.71717 | -0.33244 | 0.21288 | 0.64508 | -0.43838 | 0.25944 | 0.78619 | -0.24056 | 0.28223 | 0.85525 | -0.15636 | 0.29594 | 0.8968 | -0.10892 |  |  | FALSE | TRUE | TRUE
| 16 | 2 | 168 | 3.269 | 25 | 33 | 0.024242 | 344.145 | 0.38 | 0.31887 | 0.83913 | -0.17539 | 0.24027 | 0.63229 | -0.4584 | 0.25728 | 0.67707 | -0.38999 | 0.42949 | 0.32874 | 0.8651 | -0.14491 | 0.28821 | 0.75844 | -0.27649 | 0.56875 | 1.4967 | 0.40327 | 0.34564 | 0.90958 | -0.09477 | 0.25925 | 0.68224 | -0.38238 | 0.23243 | 0.61165 | -0.4916 | 0.28108 | 0.73969 | -0.30153 | 0.32844 | 0.86431 | -0.14582 | 0.33792 | 0.88927 | -0.11735 |  |  | FALSE | TRUE | TRUE
| 16 | 2 | 168 | 3.269 | 25 | 33 | 0.024242 | 370.5479 | 0.43 | 0.35572 | 0.82726 | -0.18963 | 0.27122 | 0.63073 | -0.46087 | 0.28702 | 0.66749 | -0.40423 | 0.46244 | 0.38112 | 0.88632 | -0.12068 | 0.31661 | 0.7363 | -0.30611 | 0.64777 | 1.5064 | 0.40975 | 0.37216 | 0.86549 | -0.14446 | 0.28176 | 0.65525 | -0.42275 | 0.25191 | 0.58583 | -0.53472 | 0.30265 | 0.70383 | -0.35122 | 0.37449 | 0.8709 | -0.13823 | 0.38032 | 0.88447 | -0.12276 |  |  | FALSE | TRUE | TRUE
Viga B3-a - Gilbert e Nejadi (2004) | 16 | 3 | 76 | 3.269 | 25 | 33 | 0.036364 | 233.3047 | 0.15 | 0.15311 | 1.0207 | 0.020497 | 0.12227 | 0.81512 | -0.20443 | 0.13498 | 0.89986 | -0.10552 | 0.19625 | 0.15248 | 1.0165 | 0.01641 | 0.13012 | 0.8675 | -0.14214 | 0.25195 | 1.6797 | 0.5186 | 0.18003 | 1.2002 | 0.1825 | 0.12518 | 0.83453 | -0.18088 | 0.15298 | 1.0199 | 0.019658 | 0.16783 | 1.1188 | 0.1123 | 0.13797 | 0.91982 | -0.083581 | 0.17798 | 1.1866 | 0.17106 |  |  | FALSE | TRUE | TRUE
| 16 | 3 | 76 | 3.269 | 25 | 33 | 0.036364 | 251.2039 | 0.18 | 0.17116 | 0.95092 | -0.05033 | 0.13958 | 0.77546 | -0.2543 | 0.1509 | 0.83833 | -0.17635 | 0.2113 | 0.17678 | 0.98209 | -0.018072 | 0.14296 | 0.79423 | -0.23038 | 0.28722 | 1.5957 | 0.46729 | 0.19384 | 1.0769 | 0.074094 | 0.13677 | 0.75984 | -0.27465 | 0.16617 | 0.92318 | -0.079931 | 0.1807 | 1.0039 | 0.0038966 | 0.16178 | 0.89879 | -0.1067 | 0.2014 | 1.1189 | 0.11232 |  |  | FALSE | TRUE | TRUE
| 16 | 3 | 76 | 3.269 | 25 | 33 | 0.036364 | 269.1646 | 0.18 | 0.18929 | 1.0516 | 0.0503 | 0.15696 | 0.87199 | -0.13698 | 0.16687 | 0.92708 | -0.075718 | 0.22641 | 0.20296 | 1.1275 | 0.12004 | 0.15584 | 0.8658 | -0.1441 | 0.32158 | 1.7866 | 0.5803 | 0.2077 | 1.1539 | 0.14315 | 0.1484 | 0.82446 | -0.19303 | 0.17941 | 0.99674 | -0.0032695 | 0.19362 | 1.0757 | 0.072955 | 0.18568 | 1.0315 | 0.031043 | 0.22515 | 1.2508 | 0.22382 |  |  | FALSE | TRUE | TRUE
| 16 | 3 | 76 | 3.269 | 25 | 33 | 0.036364 | 287.1253 | 0.2 | 0.20741 | 1.037 | 0.036362 | 0.17433 | 0.87166 | -0.13735 | 0.18285 | 0.91425 | -0.089656 | 0.24152 | 0.23095 | 1.1547 | 0.14387 | 0.16873 | 0.84363 | -0.17005 | 0.35511 | 1.7755 | 0.57411 | 0.22156 | 1.1078 | 0.10239 | 0.16003 | 0.80017 | -0.22294 | 0.19265 | 0.96326 | -0.03743 | 0.20654 | 1.0327 | 0.03219 | 0.20957 | 1.0478 | 0.046729 | 0.24917 | 1.2458 | 0.21981 |  |  | FALSE | TRUE | TRUE
| 16 | 3 | 76 | 3.269 | 25 | 33 | 0.036364 | 305.086 | 0.2 | 0.22553 | 1.1276 | 0.12012 | 0.19171 | 0.95854 | -0.042344 | 0.19882 | 0.99412 | -0.0058962 | 0.25663 | 0.26074 | 1.2831 | 0.24931 | 0.18161 | 0.90803 | -0.096475 | 0.38795 | 1.9397 | 0.66256 | 0.23542 | 1.1771 | 0.16306 | 0.17166 | 0.85832 | -0.15278 | 0.20589 | 1.0295 | 0.029036 | 0.21946 | 1.0973 | 0.092865 | 0.23346 | 1.1673 | 0.15469 | 0.27345 | 1.3672 | 0.31278 |  |  | FALSE | TRUE | TRUE
Viga B3-b - Gilbert e Nejadi (2004) | 16 | 3 | 76 | 3.269 | 25 | 33 | 0.036364 | 251.2039 | 0.15 | 0.17116 | 1.1411 | 0.13199 | 0.13958 | 0.93055 | -0.071977 | 0.1509 | 1.006 | 0.0059738 | 0.2113 | 0.17678 | 1.1785 | 0.16425 | 0.14296 | 0.95308 | -0.048055 | 0.28722 | 1.9148 | 0.64961 | 0.19384 | 1.2923 | 0.25642 | 0.13677 | 0.91181 | -0.092326 | 0.16617 | 1.1078 | 0.10239 | 0.1807 | 1.2047 | 0.18622 | 0.16178 | 1.0786 | 0.075621 | 0.2014 | 1.3426 | 0.29465 |  |  | FALSE | TRUE | TRUE
| 16 | 3 | 76 | 3.269 | 25 | 33 | 0.036364 | 269.1646 | 0.18 | 0.18929 | 1.0516 | 0.0503 | 0.15696 | 0.87199 | -0.13698 | 0.16687 | 0.92708 | -0.075718 | 0.22641 | 0.20296 | 1.1275 | 0.12004 | 0.15584 | 0.8658 | -0.1441 | 0.32158 | 1.7866 | 0.5803 | 0.2077 | 1.1539 | 0.14315 | 0.1484 | 0.82446 | -0.19303 | 0.17941 | 0.99674 | -0.0032695 | 0.19362 | 1.0757 | 0.072955 | 0.18568 | 1.0315 | 0.031043 | 0.22515 | 1.2508 | 0.22382 |  |  | FALSE | TRUE | TRUE
| 16 | 3 | 76 | 3.269 | 25 | 33 | 0.036364 | 287.1253 | 0.2 | 0.20741 | 1.037 | 0.036362 | 0.17433 | 0.87166 | -0.13735 | 0.18285 | 0.91425 | -0.089656 | 0.24152 | 0.23095 | 1.1547 | 0.14387 | 0.16873 | 0.84363 | -0.17005 | 0.35511 | 1.7755 | 0.57411 | 0.22156 | 1.1078 | 0.10239 | 0.16003 | 0.80017 | -0.22294 | 0.19265 | 0.96326 | -0.03743 | 0.20654 | 1.0327 | 0.03219 | 0.20957 | 1.0478 | 0.046729 | 0.24917 | 1.2458 | 0.21981 |  |  | FALSE | TRUE | TRUE
| 16 | 3 | 76 | 3.269 | 25 | 33 | 0.036364 | 305.086 | 0.2 | 0.22553 | 1.1276 | 0.12012 | 0.19171 | 0.95854 | -0.042344 | 0.19882 | 0.99412 | -0.0058962 | 0.25663 | 0.26074 | 1.2831 | 0.24931 | 0.18161 | 0.90803 | -0.096475 | 0.38795 | 1.9397 | 0.66256 | 0.23542 | 1.1771 | 0.16306 | 0.17166 | 0.85832 | -0.15278 | 0.20589 | 1.0295 | 0.029036 | 0.21946 | 1.0973 | 0.092865 | 0.23346 | 1.1673 | 0.15469 | 0.27345 | 1.3672 | 0.31278 |  |  | FALSE | TRUE | TRUE
Laje S1-a - Gilbert e Nejadi (2004) | 12 | 2 | 296 | 3.269 | 25 | 31 | 0.008871 | 176.2862 | 0.2 | 0.0071691 |  |  | 0.072149 | 0.36074 | -1.0196 | 0.13142 | 0.6571 | -0.41992 | 0.24254 | 0.064368 | 0.32184 | -1.1337 | 0.17857 | 0.89283 | -0.11336 |  |  |  | 0.30305 | 1.5153 | 0.41558 | 0.12363 | 0.61813 | -0.48106 | 0.08284 | 0.4142 | -0.88141 | 0.18417 | 0.92084 | -0.082467 | 0.072149 | 0.36074 | -1.0196 | 0.096373 | 0.48187 | -0.73009 |  |  | TRUE | FALSE | TRUE
| 12 | 2 | 296 | 3.269 | 25 | 31 | 0.008871 | 242.3463 | 0.25 | 0.11193 | 0.4477 | -0.80363 | 0.099185 | 0.39674 | -0.92447 | 0.18067 | 0.72267 | -0.3248 | 0.33343 | 0.12165 | 0.48659 | -0.72033 | 0.32423 | 1.2969 | 0.25998 |  |  |  | 0.41661 | 1.6665 | 0.5107 | 0.18355 | 0.7342 | -0.30898 | 0.12596 | 0.50385 | -0.68547 | 0.25318 | 1.0127 | 0.012648 | 0.1265 | 0.50598 | -0.68126 | 0.13602 | 0.5441 | -0.60863 |  |  | TRUE | FALSE | TRUE
| 12 | 2 | 296 | 3.269 | 25 | 31 | 0.008871 | 308.4064 | 0.33 | 0.21668 | 0.65661 | -0.42067 | 0.12949 | 0.39238 | -0.93552 | 0.22992 | 0.69671 | -0.36138 | 0.42432 | 0.19701 | 0.59699 | -0.51586 | 0.46988 | 1.4239 | 0.35339 |  |  |  | 0.53018 | 1.6066 | 0.47412 | 0.24347 | 0.7378 | -0.30409 | 0.16909 | 0.51239 | -0.66868 | 0.3222 | 0.97635 | -0.023933 | 0.20676 | 0.62656 | -0.46751 | 0.18087 | 0.54809 | -0.60132 |  |  | TRUE | FALSE | TRUE
Laje S1-b - Gilbert e Nejadi (2004) | 12 | 2 | 296 | 3.269 | 25 | 31 | 0.008871 | 242.3463 | 0.23 | 0.11193 | 0.48663 | -0.72025 | 0.099185 | 0.43124 | -0.84109 | 0.18067 | 0.78551 | -0.24142 | 0.33343 | 0.12165 | 0.52891 | -0.63694 | 0.32423 | 1.4097 | 0.34336 |  |  |  | 0.41661 | 1.8114 | 0.59408 | 0.18355 | 0.79804 | -0.22559 | 0.12596 | 0.54767 | -0.60209 | 0.25318 | 1.1008 | 0.09603 | 0.1265 | 0.54998 | -0.59787 | 0.13602 | 0.59141 | -0.52525 |  |  | TRUE | FALSE | TRUE
| 12 | 2 | 296 | 3.269 | 25 | 31 | 0.008871 | 308.4064 | 0.28 | 0.21668 | 0.77386 | -0.25636 | 0.12949 | 0.46245 | -0.77122 | 0.22992 | 0.82113 | -0.19708 | 0.42432 | 0.19701 | 0.70359 | -0.35155 | 0.46988 | 1.6782 | 0.5177 |  |  |  | 0.53018 | 1.8935 | 0.63842 | 0.24347 | 0.86955 | -0.13978 | 0.16909 | 0.60388 | -0.50438 | 0.3222 | 1.1507 | 0.14037 | 0.20676 | 0.73845 | -0.30321 | 0.18087 | 0.64596 | -0.43702 |  |  | TRUE | FALSE | TRUE
Laje S2-a - Gilbert e Nejadi (2004) | 12 | 3 | 142 | 3.269 | 25 | 31 | 0.013306 | 208.7797 | 0.18 | 0.10347 | 0.57486 | -0.55363 | 0.086148 | 0.4786 | -0.7369 | 0.11867 | 0.65929 | -0.41659 | 0.26294 | 0.091097 | 0.5061 | -0.68103 | 0.21198 | 1.1776 | 0.16352 |  |  |  | 0.27576 | 1.532 | 0.42656 | 0.11781 | 0.65447 | -0.42392 | 0.11052 | 0.61399 | -0.48778 | 0.1931 | 1.0728 | 0.070272 | 0.094651 | 0.52584 | -0.64276 | 0.11634 | 0.64631 | -0.43647 |  |  | TRUE | FALSE | TRUE
| 12 | 3 | 142 | 3.269 | 25 | 31 | 0.013306 | 253.5 | 0.23 | 0.15282 | 0.66445 | -0.40879 | 0.1046 | 0.45478 | -0.78793 | 0.14409 | 0.62649 | -0.46763 | 0.31926 | 0.1343 | 0.58392 | -0.53798 | 0.27771 | 1.2075 | 0.18851 | 0.1222 | 0.53132 | -0.63239 | 0.33482 | 1.4558 | 0.37552 | 0.14902 | 0.64791 | -0.434 | 0.13967 | 0.60728 | -0.49877 | 0.23447 | 1.0194 | 0.019233 | 0.13954 | 0.6067 | -0.49972 | 0.14376 | 0.62504 | -0.46994 |  |  | TRUE | FALSE | TRUE
| 12 | 3 | 142 | 3.269 | 25 | 31 | 0.013306 | 298.2203 | 0.25 | 0.20217 | 0.80869 | -0.21234 | 0.12305 | 0.49221 | -0.70885 | 0.17356 | 0.69425 | -0.36492 | 0.37558 | 0.18587 | 0.74347 | -0.29643 | 0.34345 | 1.3738 | 0.31758 | 0.27734 | 1.1093 | 0.10377 | 0.39389 | 1.5756 | 0.45461 | 0.18023 | 0.72093 | -0.32721 | 0.16883 | 0.67533 | -0.39256 | 0.27583 | 1.1033 | 0.09832 | 0.19312 | 0.77247 | -0.25816 | 0.17207 | 0.68827 | -0.37358 |  |  | TRUE | FALSE | TRUE
Laje S2-b - Gilbert e Nejadi (2004) | 12 | 3 | 142 | 3.269 | 25 | 31 | 0.013306 | 208.7797 | 0.18 | 0.10347 | 0.57486 | -0.55363 | 0.086148 | 0.4786 | -0.7369 | 0.11867 | 0.65929 | -0.41659 | 0.26294 | 0.091097 | 0.5061 | -0.68103 | 0.21198 | 1.1776 | 0.16352 |  |  |  | 0.27576 | 1.532 | 0.42656 | 0.11781 | 0.65447 | -0.42392 | 0.11052 | 0.61399 | -0.48778 | 0.1931 | 1.0728 | 0.070272 | 0.094651 | 0.52584 | -0.64276 | 0.11634 | 0.64631 | -0.43647 |  |  | TRUE | FALSE | TRUE
| 12 | 3 | 142 | 3.269 | 25 | 31 | 0.013306 | 253.5 | 0.23 | 0.15282 | 0.66445 | -0.40879 | 0.1046 | 0.45478 | -0.78793 | 0.14409 | 0.62649 | -0.46763 | 0.31926 | 0.1343 | 0.58392 | -0.53798 | 0.27771 | 1.2075 | 0.18851 | 0.1222 | 0.53132 | -0.63239 | 0.33482 | 1.4558 | 0.37552 | 0.14902 | 0.64791 | -0.434 | 0.13967 | 0.60728 | -0.49877 | 0.23447 | 1.0194 | 0.019233 | 0.13954 | 0.6067 | -0.49972 | 0.14376 | 0.62504 | -0.46994 |  |  | TRUE | FALSE | TRUE
| 12 | 3 | 142 | 3.269 | 25 | 31 | 0.013306 | 298.2203 | 0.25 | 0.20217 | 0.80869 | -0.21234 | 0.12305 | 0.49221 | -0.70885 | 0.17356 | 0.69425 | -0.36492 | 0.37558 | 0.18587 | 0.74347 | -0.29643 | 0.34345 | 1.3738 | 0.31758 | 0.27734 | 1.1093 | 0.10377 | 0.39389 | 1.5756 | 0.45461 | 0.18023 | 0.72093 | -0.32721 | 0.16883 | 0.67533 | -0.39256 | 0.27583 | 1.1033 | 0.09832 | 0.19312 | 0.77247 | -0.25816 | 0.17207 | 0.68827 | -0.37358 |  |  | TRUE | FALSE | TRUE
Laje S3-a - Gilbert e Nejadi (2004) | 12 | 4 | 90.67 | 3.269 | 25 | 31 | 0.017742 | 226.4553 | 0.15 | 0.12079 | 0.80527 | -0.21658 | 0.092385 | 0.6159 | -0.48467 | 0.11178 | 0.74517 | -0.29414 | 0.23114 | 0.10788 | 0.71923 | -0.32958 | 0.19541 | 1.3027 | 0.26445 | 0.15679 | 1.0452 | 0.044241 | 0.24809 | 1.6539 | 0.50316 | 0.10828 | 0.72184 | -0.32595 | 0.12523 | 0.83486 | -0.18049 | 0.19253 | 1.2836 | 0.24963 | 0.1101 | 0.73398 | -0.30927 | 0.12601 | 0.84009 | -0.17424 |  |  | TRUE | FALSE | TRUE
| 12 | 4 | 90.67 | 3.269 | 25 | 31 | 0.017742 | 260.4139 | 0.15 | 0.15027 | 1.0018 | 0.001777 | 0.10624 | 0.70826 | -0.34495 | 0.13905 | 0.92701 | -0.075791 | 0.2658 | 0.14267 | 0.95111 | -0.050126 | 0.23285 | 1.5523 | 0.43974 | 0.23649 | 1.5766 | 0.45525 | 0.28529 | 1.902 | 0.64288 | 0.128 | 0.85331 | -0.15863 | 0.14735 | 0.98233 | -0.017825 | 0.2214 | 1.476 | 0.38936 | 0.14559 | 0.97062 | -0.029823 | 0.14686 | 0.97909 | -0.021128 |  |  | TRUE | FALSE | TRUE
| 12 | 4 | 90.67 | 3.269 | 25 | 31 | 0.017742 | 294.3725 | 0.18 | 0.17974 | 0.99857 | -0.0014299 | 0.12009 | 0.66718 | -0.40469 | 0.16633 | 0.92404 | -0.078997 | 0.30046 | 0.1823 | 1.0128 | 0.012699 | 0.27028 | 1.5016 | 0.40652 | 0.31016 | 1.7231 | 0.54412 | 0.3225 | 1.7916 | 0.58313 | 0.14772 | 0.82065 | -0.19766 | 0.16947 | 0.94151 | -0.060275 | 0.25028 | 1.3904 | 0.32961 | 0.18604 | 1.0336 | 0.033003 | 0.16822 | 0.93458 | -0.06766 |  |  | TRUE | FALSE | TRUE
Laje S3-b - Gilbert e Nejadi (2004) | 12 | 4 | 90.67 | 3.269 | 25 | 31 | 0.017742 | 226.4553 | 0.18 | 0.12079 | 0.67106 | -0.3989 | 0.092385 | 0.51325 | -0.66699 | 0.11178 | 0.62097 | -0.47646 | 0.23114 | 0.10788 | 0.59936 | -0.5119 | 0.19541 | 1.0856 | 0.082128 | 0.15679 | 0.87103 | -0.13808 | 0.24809 | 1.3783 | 0.32083 | 0.10828 | 0.60154 | -0.50827 | 0.12523 | 0.69572 | -0.36281 | 0.19253 | 1.0696 | 0.067311 | 0.1101 | 0.61165 | -0.49159 | 0.12601 | 0.70008 | -0.35657 |  |  | TRUE | FALSE | TRUE
| 12 | 4 | 90.67 | 3.269 | 25 | 31 | 0.017742 | 260.4139 | 0.2 | 0.15027 | 0.75133 | -0.28591 | 0.10624 | 0.53119 | -0.63263 | 0.13905 | 0.69526 | -0.36347 | 0.2658 | 0.14267 | 0.71333 | -0.33781 | 0.23285 | 1.1642 | 0.15206 | 0.23649 | 1.1824 | 0.16757 | 0.28529 | 1.4265 | 0.3552 | 0.128 | 0.63998 | -0.44631 | 0.14735 | 0.73675 | -0.30551 | 0.2214 | 1.107 | 0.10167 | 0.14559 | 0.72796 | -0.3175 | 0.14686 | 0.73432 | -0.30881 |  |  | TRUE | FALSE | TRUE
| 12 | 4 | 90.67 | 3.269 | 25 | 31 | 0.017742 | 294.3725 | 0.23 | 0.17974 | 0.78149 | -0.24655 | 0.12009 | 0.52214 | -0.64982 | 0.16633 | 0.72316 | -0.32412 | 0.30046 | 0.1823 | 0.79261 | -0.23242 | 0.27028 | 1.1751 | 0.16139 | 0.31016 | 1.3485 | 0.299 | 0.3225 | 1.4022 | 0.33801 | 0.14772 | 0.64225 | -0.44278 | 0.16947 | 0.73683 | -0.3054 | 0.25028 | 1.0882 | 0.084487 | 0.18604 | 0.80887 | -0.21212 | 0.16822 | 0.73141 | -0.31278 |  |  | TRUE | FALSE | TRUE
Viga 250-10-1 - Cornelissen (2022) | 10 | 1 | 45 | 2.8 | 40 | 45 | 0.0087222 | 274.1436 | 0.16 | 0.16513 | 1.032 | 0.031542 | 0.16285 | 1.0178 | 0.017664 | 0.20936 | 1.3085 | 0.26886 | 0.23188 | 0.13492 | 0.84324 | -0.1705 | 0.31616 | 1.976 | 0.68106 | 0.16822 | 1.0514 | 0.050081 | 0.32973 | 2.0608 | 0.72309 | 0.19392 | 1.212 | 0.19225 | 0.13082 | 0.8176 | -0.20139 | 0.28526 | 1.7829 | 0.57822 | 0.20977 | 1.3111 | 0.27084 | 0.18755 | 1.1722 | 0.15888 |  |  | TRUE | FALSE | FALSE
| 10 | 1 | 45 | 2.8 | 40 | 45 | 0.0087222 | 294.2029 | 0.18 | 0.19411 | 1.0784 | 0.075462 | 0.17477 | 0.97093 | -0.029502 | 0.22468 | 1.2482 | 0.2217 | 0.24884 | 0.15539 | 0.86325 | -0.14705 | 0.35364 | 1.9647 | 0.67533 | 0.21883 | 1.2157 | 0.19533 | 0.35385 | 1.9659 | 0.67593 | 0.21088 | 1.1715 | 0.15832 | 0.14152 | 0.78621 | -0.24054 | 0.30613 | 1.7007 | 0.53106 | 0.24159 | 1.3422 | 0.29429 | 0.20184 | 1.1213 | 0.11452 |  |  | TRUE | FALSE | FALSE
| 10 | 1 | 45 | 2.8 | 40 | 45 | 0.0087222 | 316.9368 | 0.2 | 0.22695 | 1.1348 | 0.12643 | 0.18827 | 0.94136 | -0.06043 | 0.24204 | 1.2102 | 0.19077 | 0.26807 | 0.18033 | 0.90164 | -0.10355 | 0.39613 | 1.9806 | 0.68342 | 0.27336 | 1.3668 | 0.31248 | 0.3812 | 1.906 | 0.645 | 0.2301 | 1.1505 | 0.14019 | 0.15365 | 0.76823 | -0.26367 | 0.32979 | 1.6489 | 0.50013 | 0.28037 | 1.4019 | 0.33779 | 0.21813 | 1.0906 | 0.086771 |  |  | TRUE | FALSE | FALSE
| 10 | 1 | 45 | 2.8 | 40 | 45 | 0.0087222 | 336.9961 | 0.22 | 0.25594 | 1.1633 | 0.1513 | 0.20019 | 0.90995 | -0.094371 | 0.25736 | 1.1698 | 0.15683 | 0.28504 | 0.20388 | 0.92671 | -0.076118 | 0.43361 | 1.971 | 0.67853 | 0.31945 | 1.452 | 0.37297 | 0.40532 | 1.8424 | 0.61106 | 0.24706 | 1.123 | 0.116 | 0.16435 | 0.74703 | -0.29164 | 0.35066 | 1.5939 | 0.46619 | 0.31698 | 1.4408 | 0.36522 | 0.23258 | 1.0572 | 0.055622 |  |  | TRUE | FALSE | FALSE
| 10 | 1 | 45 | 2.8 | 40 | 45 | 0.0087222 | 359.7299 | 0.24 | 0.28878 | 1.2033 | 0.18503 | 0.21373 | 0.89053 | -0.11594 | 0.27472 | 1.1447 | 0.1351 | 0.30427 | 0.23231 | 0.96796 | -0.032564 | 0.4761 | 1.9837 | 0.68499 | 0.3698 | 1.5408 | 0.43232 | 0.43267 | 1.8028 | 0.58933 | 0.26628 | 1.1095 | 0.10392 | 0.17648 | 0.73532 | -0.30745 | 0.37431 | 1.5596 | 0.44446 | 0.36121 | 1.5051 | 0.40883 | 0.24909 | 1.0379 | 0.037189 |  |  | TRUE | FALSE | FALSE
| 10 | 1 | 45 | 2.8 | 40 | 45 | 0.0087222 | 379.7892 | 0.26 | 0.31776 | 1.2222 | 0.20063 | 0.24352 | 0.93661 | -0.065493 | 0.29004 | 1.1155 | 0.10932 | 0.32123 | 0.25894 | 0.99593 | -0.0040814 | 0.51358 | 1.9753 | 0.68073 | 0.41284 | 1.5879 | 0.46239 | 0.45679 | 1.7569 | 0.56355 | 0.28324 | 1.0894 | 0.085623 | 0.18718 | 0.71992 | -0.32862 | 0.39519 | 1.52 | 0.41868 | 0.41114 | 1.5813 | 0.45826 | 0.28159 | 1.083 | 0.079757 |  |  | TRUE | FALSE | FALSE
| 10 | 1 | 45 | 2.8 | 40 | 45 | 0.0087222 | 403.8604 | 0.28 | 0.35254 | 1.2591 | 0.23038 | 0.27927 | 0.99738 | -0.0026273 | 0.31057 | 1.1092 | 0.10362 | 0.34159 | 0.2928 | 1.0457 | 0.044716 | 0.55857 | 1.9949 | 0.69059 | 0.46306 | 1.6538 | 0.50308 | 0.48574 | 1.7348 | 0.55089 | 0.3036 | 1.0843 | 0.080907 | 0.20002 | 0.71436 | -0.33637 | 0.42023 | 1.5008 | 0.40602 | 0.47106 | 1.6823 | 0.52019 | 0.32068 | 1.1453 | 0.13565 |  |  | TRUE | FALSE | FALSE
Viga 250-10-2 - Cornelissen (2022) | 10 | 1 | 45 | 2.8 | 40 | 45 | 0.0087222 | 251.4098 | 0.15 | 0.13228 | 0.88188 | -0.1257 | 0.14935 | 0.99564 | -0.0043659 | 0.192 | 1.28 | 0.24683 | 0.21265 | 0.11347 | 0.75646 | -0.2791 | 0.27367 | 1.8245 | 0.60129 | 0.10729 | 0.71529 | -0.33507 | 0.30238 | 2.0159 | 0.70106 | 0.17469 | 1.1646 | 0.1524 | 0.11869 | 0.79125 | -0.23415 | 0.2616 | 1.744 | 0.55619 | 0.17642 | 1.1761 | 0.16224 | 0.17145 | 1.143 | 0.13366 |  |  | TRUE | FALSE | FALSE
| 10 | 1 | 45 | 2.8 | 40 | 45 | 0.0087222 | 274.1436 | 0.17 | 0.16513 | 0.97134 | -0.029082 | 0.16285 | 0.95795 | -0.042961 | 0.20936 | 1.2315 | 0.20824 | 0.23188 | 0.13492 | 0.79364 | -0.23113 | 0.31616 | 1.8597 | 0.62044 | 0.16822 | 0.98951 | -0.010544 | 0.32973 | 1.9396 | 0.66247 | 0.19392 | 1.1407 | 0.13163 | 0.13082 | 0.7695 | -0.26201 | 0.28526 | 1.678 | 0.5176 | 0.20977 | 1.2339 | 0.21021 | 0.18755 | 1.1032 | 0.098257 |  |  | TRUE | FALSE | FALSE
| 10 | 1 | 45 | 2.8 | 40 | 45 | 0.0087222 | 295.5402 | 0.19 | 0.19604 | 1.0318 | 0.0313 | 0.17556 | 0.92401 | -0.079034 | 0.2257 | 1.1879 | 0.17217 | 0.24997 | 0.1568 | 0.82527 | -0.19205 | 0.35614 | 1.8744 | 0.6283 | 0.22211 | 1.169 | 0.15616 | 0.35546 | 1.8709 | 0.62639 | 0.21201 | 1.1158 | 0.1096 | 0.14223 | 0.74858 | -0.28957 | 0.30752 | 1.6185 | 0.48152 | 0.24379 | 1.2831 | 0.24929 | 0.2028 | 1.0674 | 0.06518 |  |  | TRUE | FALSE | FALSE
| 10 | 1 | 45 | 2.8 | 40 | 45 | 0.0087222 | 314.9309 | 0.2 | 0.22406 | 1.1203 | 0.11358 | 0.18708 | 0.9354 | -0.066779 | 0.2405 | 1.2025 | 0.18442 | 0.26637 | 0.17805 | 0.89026 | -0.11624 | 0.39238 | 1.9619 | 0.67391 | 0.26865 | 1.3433 | 0.29511 | 0.37878 | 1.8939 | 0.63865 | 0.2284 | 1.142 | 0.1328 | 0.15258 | 0.76288 | -0.27066 | 0.3277 | 1.6385 | 0.49378 | 0.27683 | 1.3842 | 0.3251 | 0.21669 | 1.0834 | 0.080142 |  |  | TRUE | FALSE | FALSE
| 10 | 1 | 45 | 2.8 | 40 | 45 | 0.0087222 | 336.9961 | 0.22 | 0.25594 | 1.1633 | 0.1513 | 0.20019 | 0.90995 | -0.094371 | 0.25736 | 1.1698 | 0.15683 | 0.28504 | 0.20388 | 0.92671 | -0.076118 | 0.43361 | 1.971 | 0.67853 | 0.31945 | 1.452 | 0.37297 | 0.40532 | 1.8424 | 0.61106 | 0.24706 | 1.123 | 0.116 | 0.16435 | 0.74703 | -0.29164 | 0.35066 | 1.5939 | 0.46619 | 0.31698 | 1.4408 | 0.36522 | 0.23258 | 1.0572 | 0.055622 |  |  | TRUE | FALSE | FALSE
| 10 | 1 | 45 | 2.8 | 40 | 45 | 0.0087222 | 359.0613 | 0.24 | 0.28782 | 1.1992 | 0.18168 | 0.2133 | 0.88873 | -0.11796 | 0.27421 | 1.1425 | 0.13324 | 0.3037 | 0.23145 | 0.96437 | -0.036285 | 0.47485 | 1.9785 | 0.68236 | 0.36834 | 1.5348 | 0.42838 | 0.43186 | 1.7994 | 0.58747 | 0.26572 | 1.1072 | 0.10179 | 0.17612 | 0.73383 | -0.30948 | 0.37362 | 1.5567 | 0.4426 | 0.35985 | 1.4994 | 0.40505 | 0.24857 | 1.0357 | 0.035095 |  |  | TRUE | FALSE | FALSE
| 10 | 1 | 45 | 2.8 | 40 | 45 | 0.0087222 | 377.7833 | 0.26 | 0.31487 | 1.211 | 0.19147 | 0.24054 | 0.92515 | -0.077802 | 0.2885 | 1.1096 | 0.10402 | 0.31954 | 0.25621 | 0.98543 | -0.014673 | 0.50984 | 1.9609 | 0.67341 | 0.40859 | 1.5715 | 0.45203 | 0.45438 | 1.7476 | 0.55825 | 0.28155 | 1.0829 | 0.079617 | 0.18611 | 0.7158 | -0.33435 | 0.3931 | 1.5119 | 0.41338 | 0.40615 | 1.5621 | 0.44604 | 0.27833 | 1.0705 | 0.068138 |  |  | TRUE | FALSE | FALSE
| 10 | 1 | 45 | 2.8 | 40 | 45 | 0.0087222 | 395.8367 | 0.29 | 0.34095 | 1.1757 | 0.16185 | 0.26735 | 0.92189 | -0.081325 | 0.30229 | 1.0424 | 0.041506 | 0.33481 | 0.28129 | 0.96995 | -0.03051 | 0.54357 | 1.8744 | 0.62828 | 0.44648 | 1.5396 | 0.43152 | 0.47609 | 1.6417 | 0.49573 | 0.29681 | 1.0235 | 0.023216 | 0.19574 | 0.67496 | -0.3931 | 0.41189 | 1.4203 | 0.35086 | 0.45108 | 1.5555 | 0.44177 | 0.30764 | 1.0608 | 0.059036 |  |  | TRUE | FALSE | FALSE
Viga 250-20-2 - Cornelissen (2022) | 20 | 1 | 40 | 2.8 | 40 | 50 | 0.0315 | 201.3327 | 0.17 | 0.13248 | 0.7793 | -0.24936 | 0.12448 | 0.73224 | -0.31165 | 0.14421 | 0.84831 | -0.16451 | 0.17074 | 0.15479 | 0.9105 | -0.09376 | 0.17951 | 1.0559 | 0.05442 | 0.22328 | 1.3134 | 0.27264 | 0.2328 | 1.3694 | 0.31438 | 0.19009 | 1.1182 | 0.1117 | 0.10064 | 0.59197 | -0.52429 | 0.24631 | 1.4489 | 0.37081 | 0.12448 | 0.73224 | -0.31165 | 0.17506 | 1.0298 | 0.029322 |  |  | FALSE | TRUE | FALSE
| 20 | 1 | 40 | 2.8 | 40 | 50 | 0.0315 | 235.2815 | 0.2 | 0.16092 | 0.80462 | -0.21739 | 0.16319 | 0.81596 | -0.20339 | 0.17517 | 0.87587 | -0.13254 | 0.19953 | 0.21139 | 0.99764 | -0.0023603 | 0.21464 | 1.0732 | 0.070655 | 0.27896 | 1.3948 | 0.33276 | 0.27206 | 1.3603 | 0.30769 | 0.231 | 1.155 | 0.14412 | 0.11951 | 0.59753 | -0.51496 | 0.28785 | 1.4392 | 0.36412 | 0.17272 | 0.86358 | -0.14667 | 0.22581 | 1.1291 | 0.1214 |  |  | FALSE | TRUE | FALSE
| 20 | 1 | 40 | 2.8 | 40 | 50 | 0.0315 | 268.141 | 0.24 | 0.18845 | 0.78523 | -0.24178 | 0.20066 | 0.83609 | -0.17902 | 0.20514 | 0.85476 | -0.15693 | 0.22739 | 0.27455 | 0.94748 | -0.053951 | 0.24865 | 1.036 | 0.035404 | 0.33085 | 1.3786 | 0.32103 | 0.31005 | 1.2919 | 0.2561 | 0.2706 | 1.1275 | 0.12002 | 0.13777 | 0.57404 | -0.55506 | 0.32805 | 1.3669 | 0.31253 | 0.2213 | 0.92209 | -0.081117 | 0.27591 | 1.1496 | 0.13943 |  |  | FALSE | TRUE | FALSE
| 20 | 1 | 40 | 2.8 | 40 | 50 | 0.0315 | 300.819 | 0.27 | 0.21583 | 0.79938 | -0.22392 | 0.23792 | 0.8812 | -0.12647 | 0.23495 | 0.87017 | -0.13907 | 0.25511 | 0.34555 | 0.94484 | -0.056739 | 0.28247 | 1.0462 | 0.045144 | 0.38115 | 1.4116 | 0.34476 | 0.34784 | 1.2883 | 0.25331 | 0.30999 | 1.1481 | 0.13811 | 0.15593 | 0.57753 | -0.549 | 0.36803 | 1.3631 | 0.30974 | 0.26962 | 0.99858 | -0.0014193 | 0.32667 | 1.2099 | 0.19052 |  |  | FALSE | TRUE | FALSE
| 20 | 1 | 40 | 2.8 | 40 | 50 | 0.0315 | 333.1339 | 0.32 | 0.24291 | 0.75908 | -0.27564 | 0.27477 | 0.85866 | -0.15238 | 0.26442 | 0.8263 | -0.19079 | 0.28251 | 0.42378 | 0.88285 | -0.1246 | 0.31591 | 0.98722 | -0.012859 | 0.42997 | 1.3437 | 0.2954 | 0.3852 | 1.2038 | 0.18545 | 0.34893 | 1.0904 | 0.086553 | 0.17389 | 0.54342 | -0.60988 | 0.40756 | 1.2736 | 0.24187 | 0.3174 | 0.99186 | -0.0081687 | 0.37779 | 1.1806 | 0.16601 |  |  | FALSE | TRUE | FALSE
| 20 | 1 | 40 | 2.8 | 40 | 50 | 0.0315 | 366.3565 | 0.34 | 0.27074 | 0.7963 | -0.22778 | 0.31265 | 0.91957 | -0.083845 | 0.29472 | 0.86681 | -0.14293 | 0.31069 | 0.51252 | 0.91378 | -0.090164 | 0.35029 | 1.0303 | 0.029828 | 0.47948 | 1.4102 | 0.34376 | 0.42362 | 1.2459 | 0.21989 | 0.38897 | 1.144 | 0.13455 | 0.19236 | 0.56576 | -0.56958 | 0.44821 | 1.3183 | 0.27631 | 0.36652 | 1.078 | 0.075103 | 0.4313 | 1.2685 | 0.23786 |  |  | FALSE | TRUE | FALSE
Viga 250-20-3 - Cornelissen (2022) | 20 | 1 | 40 | 2.8 | 40 | 50 | 0.0315 | 169.744 | 0.16 | 0.10602 | 0.66259 | -0.41159 | 0.08846 | 0.55287 | -0.59263 | 0.1154 | 0.72127 | -0.32674 | 0.14395 | 0.11002 | 0.68765 | -0.37447 | 0.14682 | 0.9176 | -0.085994 | 0.16849 | 1.053 | 0.051682 | 0.19627 | 1.2267 | 0.20434 | 0.15202 | 0.95014 | -0.051149 | 0.083078 | 0.51924 | -0.65539 | 0.20767 | 1.2979 | 0.26077 | 0.08846 | 0.55287 | -0.59263 | 0.12874 | 0.80464 | -0.21736 |  |  | FALSE | TRUE | FALSE
| 20 | 1 | 40 | 2.8 | 40 | 50 | 0.0315 | 201.8773 | 0.2 | 0.13294 | 0.66469 | -0.40844 | 0.1251 | 0.62551 | -0.4692 | 0.14471 | 0.72355 | -0.32359 | 0.1712 | 0.15562 | 0.77812 | -0.25088 | 0.18007 | 0.90036 | -0.10496 | 0.2242 | 1.121 | 0.11421 | 0.23343 | 1.1672 | 0.15457 | 0.19075 | 0.95374 | -0.047367 | 0.10094 | 0.50469 | -0.68381 | 0.24698 | 1.2349 | 0.21099 | 0.1251 | 0.62551 | -0.4692 | 0.17586 | 0.87932 | -0.1286 |  |  | FALSE | TRUE | FALSE
| 20 | 1 | 40 | 2.8 | 40 | 50 | 0.0315 | 234.7368 | 0.24 | 0.16047 | 0.66862 | -0.40255 | 0.16257 | 0.67738 | -0.38953 | 0.17468 | 0.72782 | -0.3177 | 0.19907 | 0.21041 | 0.82944 | -0.187 | 0.21408 | 0.89199 | -0.1143 | 0.27809 | 1.1587 | 0.1473 | 0.27143 | 1.1309 | 0.12305 | 0.23035 | 0.95978 | -0.041048 | 0.1192 | 0.49668 | -0.69982 | 0.28718 | 1.1966 | 0.17948 | 0.17191 | 0.71629 | -0.33367 | 0.22499 | 0.93747 | -0.064574 |  |  | FALSE | TRUE | FALSE
| 20 | 1 | 40 | 2.8 | 40 | 50 | 0.0315 | 267.2333 | 0.27 | 0.18769 | 0.69516 | -0.36361 | 0.19963 | 0.73935 | -0.30198 | 0.20431 | 0.75672 | -0.27876 | 0.22662 | 0.2727 | 0.83935 | -0.17513 | 0.24771 | 0.91744 | -0.086165 | 0.32944 | 1.2201 | 0.19897 | 0.309 | 1.1445 | 0.13492 | 0.26951 | 0.99819 | -0.0018131 | 0.13726 | 0.50839 | -0.67651 | 0.32694 | 1.2109 | 0.19135 | 0.21996 | 0.81466 | -0.20498 | 0.27451 | 1.0167 | 0.016569 |  |  | FALSE | TRUE | FALSE
| 20 | 1 | 40 | 2.8 | 40 | 50 | 0.0315 | 301.0005 | 0.29 | 0.21598 | 0.74478 | -0.29467 | 0.23813 | 0.82114 | -0.19706 | 0.23511 | 0.81073 | -0.20982 | 0.25526 | 0.34597 | 0.88021 | -0.12759 | 0.28266 | 0.97468 | -0.02565 | 0.38142 | 1.3152 | 0.27402 | 0.34805 | 1.2002 | 0.18246 | 0.31021 | 1.0697 | 0.067354 | 0.15603 | 0.53804 | -0.61981 | 0.36825 | 1.2698 | 0.23888 | 0.26989 | 0.93064 | -0.071883 | 0.32695 | 1.1274 | 0.11993 |  |  | FALSE | TRUE | FALSE
| 20 | 1 | 40 | 2.8 | 40 | 50 | 0.0315 | 333.1339 | 0.32 | 0.24291 | 0.75908 | -0.27564 | 0.27477 | 0.85866 | -0.15238 | 0.26442 | 0.8263 | -0.19079 | 0.28251 | 0.42378 | 0.88285 | -0.1246 | 0.31591 | 0.98722 | -0.012859 | 0.42997 | 1.3437 | 0.2954 | 0.3852 | 1.2038 | 0.18545 | 0.34893 | 1.0904 | 0.086553 | 0.17389 | 0.54342 | -0.60988 | 0.40756 | 1.2736 | 0.24187 | 0.3174 | 0.99186 | -0.0081687 | 0.37779 | 1.1806 | 0.16601 |  |  | FALSE | TRUE | FALSE
| 20 | 1 | 40 | 2.8 | 40 | 50 | 0.0315 | 348.7467 | 0.33 | 0.25599 | 0.77572 | -0.25396 | 0.29257 | 0.88659 | -0.12037 | 0.27866 | 0.84441 | -0.16911 | 0.29575 | 0.46443 | 0.89622 | -0.10957 | 0.33207 | 1.0063 | 0.0062519 | 0.45332 | 1.3737 | 0.31749 | 0.40326 | 1.222 | 0.20048 | 0.36775 | 1.1144 | 0.1083 | 0.18257 | 0.55325 | -0.59195 | 0.42666 | 1.2929 | 0.2569 | 0.34048 | 1.0318 | 0.031267 | 0.40281 | 1.2206 | 0.19938 |  |  | FALSE | TRUE | FALSE
Viga 350-10-1 - Cornelissen (2022) | 10 | 1 | 45 | 2.8 | 40 | 45 | 0.0087222 | 310.3099 | 0.15 | 0.16613 | 1.1075 | 0.10212 | 0.18862 | 1.2575 | 0.22909 | 0.29056 | 1.9371 | 0.66118 | 0.26143 | 0.1715 | 1.1434 | 0.13397 | 0.2909 | 1.9393 | 0.66234 | 0.25774 | 1.7183 | 0.54131 | 0.3389 | 2.2593 | 0.81507 | 0.22118 | 1.4746 | 0.38835 | 0.1663 | 1.1087 | 0.10315 | 0.29785 | 1.9857 | 0.68595 | 0.27501 | 1.8334 | 0.60618 | 0.21765 | 1.451 | 0.37227 |  |  | TRUE | FALSE | FALSE
| 10 | 1 | 45 | 2.8 | 40 | 45 | 0.0087222 | 330.2869 | 0.19 | 0.20438 | 1.0757 | 0.072978 | 0.20076 | 1.0566 | 0.055092 | 0.30927 | 1.6277 | 0.48718 | 0.27826 | 0.1943 | 1.0226 | 0.022357 | 0.32823 | 1.7275 | 0.54669 | 0.30422 | 1.6012 | 0.47073 | 0.36072 | 1.8985 | 0.64108 | 0.23782 | 1.2517 | 0.22451 | 0.17827 | 0.93829 | -0.063697 | 0.31702 | 1.6685 | 0.51195 | 0.31156 | 1.6398 | 0.49458 | 0.2323 | 1.2226 | 0.201 |  |  | TRUE | FALSE | FALSE
| 10 | 1 | 45 | 2.8 | 40 | 45 | 0.0087222 | 334.2823 | 0.2 | 0.21204 | 1.0602 | 0.058437 | 0.20319 | 1.0159 | 0.015823 | 0.31301 | 1.565 | 0.44791 | 0.28163 | 0.19902 | 0.99512 | -0.004888 | 0.3357 | 1.6785 | 0.51789 | 0.31331 | 1.5666 | 0.44888 | 0.36508 | 1.8254 | 0.60181 | 0.24115 | 1.2058 | 0.18711 | 0.18067 | 0.90335 | -0.10164 | 0.32086 | 1.6043 | 0.47268 | 0.31915 | 1.5957 | 0.46733 | 0.23524 | 1.1762 | 0.16228 |  |  | TRUE | FALSE | FALSE
| 10 | 1 | 45 | 2.8 | 40 | 45 | 0.0087222 | 351.1518 | 0.23 | 0.24434 | 1.0624 | 0.060489 | 0.21344 | 0.92802 | -0.074706 | 0.3288 | 1.4296 | 0.35738 | 0.29584 | 0.21962 | 0.95487 | -0.046184 | 0.36722 | 1.5966 | 0.46789 | 0.35101 | 1.5261 | 0.42274 | 0.38351 | 1.6674 | 0.51128 | 0.25521 | 1.1096 | 0.10399 | 0.19078 | 0.82949 | -0.18694 | 0.33705 | 1.4654 | 0.38215 | 0.35217 | 1.5312 | 0.42603 | 0.24768 | 1.0769 | 0.074047 |  |  | TRUE | FALSE | FALSE
| 10 | 1 | 45 | 2.8 | 40 | 45 | 0.0087222 | 362.6941 | 0.25 | 0.26645 | 1.0658 | 0.063712 | 0.2232 | 0.89279 | -0.1134 | 0.33961 | 1.3584 | 0.30634 | 0.30556 | 0.23429 | 0.93718 | -0.064884 | 0.38879 | 1.5552 | 0.44159 | 0.37624 | 1.5049 | 0.40876 | 0.39611 | 1.5845 | 0.46024 | 0.26482 | 1.0593 | 0.057595 | 0.1977 | 0.79081 | -0.2347 | 0.34813 | 1.3925 | 0.33111 | 0.37715 | 1.5086 | 0.41119 | 0.25896 | 1.0358 | 0.035206 |  |  | TRUE | FALSE | FALSE
| 10 | 1 | 45 | 2.8 | 40 | 45 | 0.0087222 | 375.5681 | 0.28 | 0.2911 | 1.0396 | 0.038881 | 0.24276 | 0.867 | -0.14271 | 0.35167 | 1.2559 | 0.22789 | 0.31641 | 0.25122 | 0.89722 | -0.10845 | 0.41285 | 1.4745 | 0.3883 | 0.40388 | 1.4424 | 0.36633 | 0.41017 | 1.4649 | 0.38179 | 0.27555 | 0.98409 | -0.016034 | 0.20542 | 0.73364 | -0.30973 | 0.36049 | 1.2874 | 0.25266 | 0.40994 | 1.4641 | 0.38123 | 0.28025 | 1.0009 | 0.00090953 |  |  | TRUE | FALSE | FALSE
| 10 | 1 | 45 | 2.8 | 40 | 45 | 0.0087222 | 387.1104 | 0.31 | 0.31321 | 1.0103 | 0.010286 | 0.2603 | 0.83968 | -0.17473 | 0.36247 | 1.1693 | 0.15638 | 0.32613 | 0.2669 | 0.86097 | -0.14969 | 0.43442 | 1.4014 | 0.33744 | 0.42827 | 1.3815 | 0.32318 | 0.42278 | 1.3638 | 0.31028 | 0.28516 | 0.91988 | -0.083517 | 0.21234 | 0.68497 | -0.37838 | 0.37156 | 1.1986 | 0.18115 | 0.43934 | 1.4172 | 0.3487 | 0.29938 | 0.96573 | -0.034874 |  |  | TRUE | FALSE | FALSE
| 10 | 1 | 45 | 2.8 | 40 | 45 | 0.0087222 | 400.8724 | 0.36 | 0.33956 | 0.94322 | -0.058452 | 0.28121 | 0.78115 | -0.24699 | 0.37536 | 1.0427 | 0.04178 | 0.33773 | 0.28622 | 0.79504 | -0.22936 | 0.46014 | 1.2782 | 0.24543 | 0.45691 | 1.2692 | 0.23837 | 0.43781 | 1.2161 | 0.19568 | 0.29663 | 0.82396 | -0.19363 | 0.22059 | 0.61275 | -0.4898 | 0.38477 | 1.0688 | 0.06655 | 0.47439 | 1.3178 | 0.27593 | 0.32221 | 0.89502 | -0.11091 |  |  | TRUE | FALSE | FALSE
Viga 350-10-2 - Cornelissen (2022) | 10 | 1 | 45 | 2.8 | 40 | 45 | 0.0087222 | 308.9781 | 0.16 | 0.16358 | 1.0224 | 0.022106 | 0.18781 | 1.1738 | 0.16025 | 0.28931 | 1.8082 | 0.59234 | 0.26031 | 0.17003 | 1.0627 | 0.060824 | 0.28841 | 1.8026 | 0.58921 | 0.25457 | 1.5911 | 0.46441 | 0.33745 | 2.109 | 0.74624 | 0.22007 | 1.3755 | 0.31879 | 0.1655 | 1.0344 | 0.033801 | 0.29657 | 1.8536 | 0.61711 | 0.27266 | 1.7041 | 0.53304 | 0.21668 | 1.3543 | 0.30325 |  |  | TRUE | FALSE | FALSE
| 10 | 1 | 45 | 2.8 | 40 | 45 | 0.0087222 | 322.2961 | 0.18 | 0.18908 | 1.0505 | 0.04922 | 0.1959 | 1.0884 | 0.084668 | 0.30178 | 1.6766 | 0.51675 | 0.27153 | 0.18501 | 1.0278 | 0.027442 | 0.3133 | 1.7405 | 0.5542 | 0.28584 | 1.588 | 0.46249 | 0.35199 | 1.9555 | 0.67065 | 0.23117 | 1.2843 | 0.25019 | 0.17348 | 0.9638 | -0.036868 | 0.30935 | 1.7186 | 0.54153 | 0.29667 | 1.6482 | 0.49966 | 0.22643 | 1.258 | 0.22949 |  |  | TRUE | FALSE | FALSE
| 10 | 1 | 45 | 2.8 | 40 | 45 | 0.0087222 | 334.7262 | 0.2 | 0.21289 | 1.0644 | 0.062439 | 0.20346 | 1.0173 | 0.01715 | 0.31342 | 1.5671 | 0.44924 | 0.282 | 0.19955 | 0.99777 | -0.0022337 | 0.33653 | 1.6826 | 0.52036 | 0.31432 | 1.5716 | 0.45208 | 0.36557 | 1.8278 | 0.60313 | 0.24152 | 1.2076 | 0.18865 | 0.18094 | 0.90468 | -0.10017 | 0.32128 | 1.6064 | 0.47401 | 0.31999 | 1.6 | 0.46999 | 0.23556 | 1.1778 | 0.16367 |  |  | TRUE | FALSE | FALSE
| 10 | 1 | 45 | 2.8 | 40 | 45 | 0.0087222 | 347.6003 | 0.23 | 0.23754 | 1.0328 | 0.032259 | 0.21129 | 0.91863 | -0.084871 | 0.32548 | 1.4151 | 0.34721 | 0.29285 | 0.2152 | 0.93565 | -0.066515 | 0.36059 | 1.5678 | 0.44965 | 0.34316 | 1.492 | 0.40012 | 0.37963 | 1.6506 | 0.50111 | 0.25225 | 1.0967 | 0.092332 | 0.18865 | 0.82024 | -0.19816 | 0.33364 | 1.4506 | 0.37199 | 0.34508 | 1.5004 | 0.4057 | 0.24505 | 1.0655 | 0.063398 |  |  | TRUE | FALSE | FALSE
| 10 | 1 | 45 | 2.8 | 40 | 45 | 0.0087222 | 361.3623 | 0.24 | 0.2639 | 1.0996 | 0.094915 | 0.22117 | 0.92156 | -0.081689 | 0.33836 | 1.4098 | 0.34348 | 0.30444 | 0.23258 | 0.96907 | -0.031419 | 0.3863 | 1.6096 | 0.47599 | 0.37335 | 1.5556 | 0.44187 | 0.39466 | 1.6444 | 0.49738 | 0.26371 | 1.0988 | 0.094219 | 0.1969 | 0.82043 | -0.19792 | 0.34685 | 1.4452 | 0.36825 | 0.37376 | 1.5573 | 0.44298 | 0.25676 | 1.0698 | 0.067491 |  |  | TRUE | FALSE | FALSE
| 10 | 1 | 45 | 2.8 | 40 | 45 | 0.0087222 | 375.5681 | 0.25 | 0.2911 | 1.1644 | 0.15221 | 0.24276 | 0.97105 | -0.029382 | 0.35167 | 1.4067 | 0.34122 | 0.31641 | 0.25122 | 1.0049 | 0.0048767 | 0.41285 | 1.6514 | 0.50163 | 0.40388 | 1.6155 | 0.47966 | 0.41017 | 1.6407 | 0.49512 | 0.27555 | 1.1022 | 0.097294 | 0.20542 | 0.82168 | -0.1964 | 0.36049 | 1.4419 | 0.36599 | 0.40994 | 1.6398 | 0.49456 | 0.28025 | 1.121 | 0.11424 |  |  | TRUE | FALSE | FALSE
| 10 | 1 | 45 | 2.8 | 40 | 45 | 0.0087222 | 388.4422 | 0.27 | 0.31576 | 1.1695 | 0.15655 | 0.26232 | 0.97157 | -0.028839 | 0.36372 | 1.3471 | 0.29796 | 0.32725 | 0.26874 | 0.99534 | -0.0046753 | 0.43691 | 1.6182 | 0.48131 | 0.43106 | 1.5965 | 0.46783 | 0.42423 | 1.5712 | 0.45186 | 0.28627 | 1.0603 | 0.058517 | 0.21314 | 0.7894 | -0.23648 | 0.37284 | 1.3809 | 0.32273 | 0.44273 | 1.6397 | 0.49454 | 0.30158 | 1.117 | 0.11062 |  |  | TRUE | FALSE | FALSE
| 10 | 1 | 45 | 2.8 | 40 | 45 | 0.0087222 | 399.9845 | 0.29 | 0.33786 | 1.165 | 0.15275 | 0.27986 | 0.96505 | -0.035576 | 0.37453 | 1.2915 | 0.25579 | 0.33698 | 0.28495 | 0.98258 | -0.017572 | 0.45848 | 1.581 | 0.45804 | 0.45507 | 1.5692 | 0.45058 | 0.43684 | 1.5063 | 0.40968 | 0.29589 | 1.0203 | 0.020094 | 0.22006 | 0.75882 | -0.27599 | 0.38392 | 1.3239 | 0.28056 | 0.47213 | 1.628 | 0.48737 | 0.32073 | 1.106 | 0.10073 |  |  | TRUE | FALSE | FALSE
Viga 350-10-3 - Cornelissen (2022) | 10 | 1 | 45 | 2.8 | 40 | 45 | 0.0087222 | 323.6279 | 0.15 | 0.19163 | 1.2775 | 0.24494 | 0.19671 | 1.3114 | 0.27111 | 0.30303 | 2.0202 | 0.7032 | 0.27265 | 0.18654 | 1.2436 | 0.21801 | 0.31579 | 2.1052 | 0.74443 | 0.28893 | 1.9262 | 0.65554 | 0.35345 | 2.3563 | 0.8571 | 0.23228 | 1.5485 | 0.4373 | 0.17428 | 1.1619 | 0.15005 | 0.31063 | 2.0709 | 0.72797 | 0.29913 | 1.9942 | 0.69023 | 0.22741 | 1.5161 | 0.41612 |  |  | TRUE | FALSE | FALSE
| 10 | 1 | 45 | 2.8 | 40 | 45 | 0.0087222 | 336.502 | 0.16 | 0.21629 | 1.3518 | 0.30143 | 0.20454 | 1.2784 | 0.24558 | 0.31509 | 1.9693 | 0.67767 | 0.2835 | 0.20168 | 1.2605 | 0.23149 | 0.33985 | 2.124 | 0.75332 | 0.31833 | 1.9896 | 0.68792 | 0.36751 | 2.2969 | 0.83157 | 0.243 | 1.5188 | 0.4179 | 0.182 | 1.1375 | 0.12884 | 0.32299 | 2.0187 | 0.70244 | 0.3234 | 2.0212 | 0.70371 | 0.23687 | 1.4804 | 0.39234 |  |  | TRUE | FALSE | FALSE
| 10 | 1 | 45 | 2.8 | 40 | 45 | 0.0087222 | 354.7033 | 0.18 | 0.25114 | 1.3952 | 0.33307 | 0.2156 | 1.1978 | 0.18048 | 0.33213 | 1.8452 | 0.61257 | 0.29883 | 0.22408 | 1.2449 | 0.21906 | 0.37386 | 2.077 | 0.73092 | 0.35882 | 1.9934 | 0.68987 | 0.38739 | 2.1521 | 0.76646 | 0.25816 | 1.4342 | 0.36064 | 0.19291 | 1.0717 | 0.069278 | 0.34046 | 1.8914 | 0.63734 | 0.35933 | 1.9963 | 0.69128 | 0.2503 | 1.3906 | 0.32971 |  |  | TRUE | FALSE | FALSE
| 10 | 1 | 45 | 2.8 | 40 | 45 | 0.0087222 | 365.3577 | 0.18 | 0.27155 | 1.5086 | 0.41118 | 0.22725 | 1.2625 | 0.23307 | 0.3421 | 1.9006 | 0.64216 | 0.30781 | 0.23775 | 1.3208 | 0.27825 | 0.39377 | 2.1876 | 0.78281 | 0.382 | 2.1222 | 0.75245 | 0.39902 | 2.2168 | 0.79606 | 0.26704 | 1.4836 | 0.39444 | 0.1993 | 1.1072 | 0.10185 | 0.35068 | 1.9482 | 0.66693 | 0.38394 | 2.133 | 0.75753 | 0.26336 | 1.4631 | 0.38057 |  |  | TRUE | FALSE | FALSE
| 10 | 1 | 45 | 2.8 | 40 | 45 | 0.0087222 | 375.5681 | 0.19 | 0.2911 | 1.5321 | 0.42665 | 0.24276 | 1.2777 | 0.24505 | 0.35167 | 1.8509 | 0.61566 | 0.31641 | 0.25122 | 1.3222 | 0.27931 | 0.41285 | 2.1729 | 0.77607 | 0.40388 | 2.1257 | 0.7541 | 0.41017 | 2.1588 | 0.76955 | 0.27555 | 1.4502 | 0.37173 | 0.20542 | 1.0812 | 0.078034 | 0.36049 | 1.8973 | 0.64043 | 0.40994 | 2.1576 | 0.769 | 0.28025 | 1.475 | 0.38868 |  |  | TRUE | FALSE | FALSE
| 10 | 1 | 45 | 2.8 | 40 | 45 | 0.0087222 | 386.6665 | 0.2 | 0.31236 | 1.5618 | 0.44582 | 0.25963 | 1.2981 | 0.26093 | 0.36206 | 1.8103 | 0.59349 | 0.32576 | 0.26629 | 1.3314 | 0.28627 | 0.43359 | 2.168 | 0.77379 | 0.42734 | 2.1367 | 0.75926 | 0.42229 | 2.1115 | 0.74738 | 0.28479 | 1.424 | 0.35344 | 0.21207 | 1.0604 | 0.058616 | 0.37114 | 1.8557 | 0.61826 | 0.43821 | 2.191 | 0.78438 | 0.29864 | 1.4932 | 0.40092 |  |  | TRUE | FALSE | FALSE
| 10 | 1 | 45 | 2.8 | 40 | 45 | 0.0087222 | 401.3163 | 0.22 | 0.34041 | 1.5473 | 0.43652 | 0.28189 | 1.2813 | 0.24788 | 0.37577 | 1.7081 | 0.53536 | 0.3381 | 0.28685 | 1.3039 | 0.26533 | 0.46097 | 2.0953 | 0.73971 | 0.45782 | 2.081 | 0.73285 | 0.43829 | 1.9922 | 0.68926 | 0.297 | 1.35 | 0.30009 | 0.22086 | 1.0039 | 0.0038834 | 0.3852 | 1.7509 | 0.56013 | 0.47552 | 2.1615 | 0.77078 | 0.32294 | 1.4679 | 0.38385 |  |  | TRUE | FALSE | FALSE
Viga 350-20-1 - Cornelissen (2022) | 20 | 1 | 40 | 2.8 | 40 | 50 | 0.0315 | 224.9365 | 0.16 | 0.17622 | 1.1014 | 0.096545 | 0.16251 | 1.0157 | 0.015537 | 0.17479 | 1.0925 | 0.08844 | 0.18988 | 0.19143 | 1.1867 | 0.1712 | 0.19112 | 1.1945 | 0.17774 | 0.26226 | 1.6391 | 0.49417 | 0.23685 | 1.4803 | 0.39225 | 0.20327 | 1.2705 | 0.23938 | 0.12779 | 0.79866 | -0.22482 | 0.24461 | 1.5288 | 0.42449 | 0.16897 | 1.0561 | 0.054561 | 0.22135 | 1.3834 | 0.32457 |  |  | FALSE | TRUE | FALSE
| 20 | 1 | 40 | 2.8 | 40 | 50 | 0.0315 | 259.8976 | 0.2 | 0.21296 | 1.0648 | 0.062779 | 0.2053 | 1.0265 | 0.026139 | 0.21124 | 1.0562 | 0.054673 | 0.21939 | 0.25556 | 1.0969 | 0.092522 | 0.2273 | 1.1365 | 0.12797 | 0.31798 | 1.5899 | 0.46367 | 0.27366 | 1.3683 | 0.31358 | 0.24246 | 1.2123 | 0.19254 | 0.14967 | 0.74834 | -0.2899 | 0.28263 | 1.4131 | 0.34582 | 0.22446 | 1.1223 | 0.11537 | 0.27729 | 1.3864 | 0.32674 |  |  | FALSE | TRUE | FALSE
| 20 | 1 | 40 | 2.8 | 40 | 50 | 0.0315 | 294.7403 | 0.23 | 0.24957 | 1.0851 | 0.081678 | 0.24794 | 1.078 | 0.075119 | 0.24756 | 1.0763 | 0.073572 | 0.2488 | 0.32867 | 1.0817 | 0.078567 | 0.26336 | 1.1451 | 0.13546 | 0.37187 | 1.6168 | 0.48046 | 0.31035 | 1.3493 | 0.29962 | 0.28152 | 1.224 | 0.20213 | 0.17147 | 0.74554 | -0.29364 | 0.32052 | 1.3936 | 0.33186 | 0.27976 | 1.2163 | 0.19584 | 0.3341 | 1.4526 | 0.37337 |  |  | FALSE | TRUE | FALSE
Viga 350-20-2 - Cornelissen (2022) | 20 | 1 | 40 | 2.8 | 40 | 50 | 0.0315 | 224.9365 | 0.14 | 0.17622 | 1.2587 | 0.23008 | 0.16251 | 1.1608 | 0.14907 | 0.17479 | 1.2485 | 0.22197 | 0.18988 | 0.19143 | 1.3563 | 0.30473 | 0.19112 | 1.3652 | 0.31127 | 0.26226 | 1.8733 | 0.6277 | 0.23685 | 1.6918 | 0.52578 | 0.20327 | 1.452 | 0.37291 | 0.12779 | 0.91276 | -0.091287 | 0.24461 | 1.7472 | 0.55803 | 0.16897 | 1.2069 | 0.18809 | 0.22135 | 1.5811 | 0.4581 |  |  | FALSE | TRUE | FALSE
| 20 | 1 | 40 | 2.8 | 40 | 50 | 0.0315 | 259.4236 | 0.17 | 0.21246 | 1.2498 | 0.22296 | 0.20472 | 1.2042 | 0.18583 | 0.21074 | 1.2397 | 0.21485 | 0.21899 | 0.25463 | 1.2882 | 0.25322 | 0.22681 | 1.3342 | 0.28833 | 0.31724 | 1.8661 | 0.62385 | 0.27316 | 1.6068 | 0.47427 | 0.24193 | 1.4231 | 0.35286 | 0.14937 | 0.87865 | -0.12937 | 0.28211 | 1.6595 | 0.50651 | 0.22371 | 1.3159 | 0.27453 | 0.27652 | 1.6266 | 0.48649 |  |  | FALSE | TRUE | FALSE
| 20 | 1 | 40 | 2.8 | 40 | 50 | 0.0315 | 294.1477 | 0.21 | 0.24895 | 1.1855 | 0.17015 | 0.24722 | 1.1772 | 0.16316 | 0.24694 | 1.1759 | 0.16205 | 0.2483 | 0.32735 | 1.1824 | 0.16753 | 0.26275 | 1.2512 | 0.2241 | 0.37096 | 1.7665 | 0.56899 | 0.30973 | 1.4749 | 0.38858 | 0.28086 | 1.3374 | 0.29074 | 0.1711 | 0.81478 | -0.20484 | 0.31988 | 1.5232 | 0.42082 | 0.27882 | 1.3277 | 0.28344 | 0.33313 | 1.5863 | 0.46142 |  |  | FALSE | TRUE | FALSE
Viga 350-20-3 - Cornelissen (2022) | 20 | 1 | 40 | 2.8 | 40 | 50 | 0.0315 | 154.3031 | 0.21 | 0.10199 | 0.48566 | -0.72224 | 0.076052 | 0.36215 | -1.0157 | 0.10117 | 0.48174 | -0.73035 | 0.13025 | 0.090081 | 0.42896 | -0.84639 | 0.11802 | 0.56201 | -0.57623 | 0.1401 | 0.66716 | -0.40472 | 0.16248 | 0.77369 | -0.25658 | 0.1241 | 0.59093 | -0.52605 | 0.083578 | 0.39799 | -0.92133 | 0.1678 | 0.79904 | -0.22434 | 0.076052 | 0.36215 | -1.0157 | 0.11162 | 0.53153 | -0.63199 |  |  | FALSE | TRUE | FALSE
| 20 | 1 | 40 | 2.8 | 40 | 50 | 0.0315 | 190.3309 | 0.25 | 0.13985 | 0.5594 | -0.58089 | 0.12015 | 0.4806 | -0.73273 | 0.13872 | 0.55489 | -0.58899 | 0.16066 | 0.13706 | 0.54823 | -0.60106 | 0.15531 | 0.62123 | -0.47605 | 0.2046 | 0.81841 | -0.20039 | 0.20041 | 0.80164 | -0.22109 | 0.16448 | 0.65793 | -0.41866 | 0.10613 | 0.42451 | -0.85683 | 0.20698 | 0.82791 | -0.18885 | 0.12015 | 0.4806 | -0.73273 | 0.16704 | 0.66817 | -0.40321 |  |  | FALSE | TRUE | FALSE
| 20 | 1 | 40 | 2.8 | 40 | 50 | 0.0315 | 224.3439 | 0.29 | 0.17559 | 0.6055 | -0.5017 | 0.16178 | 0.55786 | -0.58364 | 0.17418 | 0.60061 | -0.50981 | 0.18938 | 0.19042 | 0.65302 | -0.42615 | 0.19051 | 0.65693 | -0.42018 | 0.2613 | 0.90103 | -0.10421 | 0.23623 | 0.81457 | -0.20509 | 0.20261 | 0.69866 | -0.3586 | 0.12741 | 0.43936 | -0.82243 | 0.24397 | 0.84126 | -0.17285 | 0.16803 | 0.57942 | -0.54573 | 0.22041 | 0.76004 | -0.27438 |  |  | FALSE | TRUE | FALSE
| 20 | 1 | 40 | 2.8 | 40 | 50 | 0.0315 | 258.4755 | 0.33 | 0.21146 | 0.6408 | -0.44504 | 0.20356 | 0.61684 | -0.48315 | 0.20976 | 0.63563 | -0.45314 | 0.21819 | 0.25277 | 0.66117 | -0.41374 | 0.22583 | 0.68434 | -0.3793 | 0.31575 | 0.95681 | -0.044146 | 0.27216 | 0.82474 | -0.19268 | 0.24087 | 0.72991 | -0.31483 | 0.14878 | 0.45084 | -0.79664 | 0.28108 | 0.85177 | -0.16044 | 0.2222 | 0.67334 | -0.39551 | 0.27499 | 0.83331 | -0.18236 |  |  | FALSE | TRUE | FALSE
| 20 | 1 | 40 | 2.8 | 40 | 50 | 0.0315 | 306.71 | 0.37 | 0.26215 | 0.70852 | -0.34457 | 0.26259 | 0.70971 | -0.3429 | 0.26004 | 0.7028 | -0.35268 | 0.2589 | 0.35591 | 0.69974 | -0.35705 | 0.27575 | 0.74527 | -0.294 | 0.39011 | 1.0543 | 0.052914 | 0.32295 | 0.87285 | -0.13599 | 0.29494 | 0.79714 | -0.22673 | 0.17897 | 0.48369 | -0.7263 | 0.33354 | 0.90145 | -0.10375 | 0.29875 | 0.80744 | -0.21389 | 0.35387 | 0.95641 | -0.044573 |  |  | FALSE | TRUE | FALSE
Viga G2 - Makhlouf e Malhas (1996) | 20 | 6 | 84 | 3.5088 | 50 | 64 | 0.024531 | 179.888 | 0.15 | 0.13166 | 0.87773 | -0.13042 | 0.11113 | 0.74086 | -0.29994 | 0.14372 | 0.95815 | -0.042754 | 0.18553 | 0.10264 | 0.68429 | -0.37937 | 0.17945 | 1.1963 | 0.17927 | 0.18143 | 1.2095 | 0.19021 | 0.2458 | 1.6387 | 0.49388 | 0.09659 | 0.64393 | -0.44016 | 0.22463 | 1.4975 | 0.40382 | 0.23458 | 1.5638 | 0.44714 | 0.11113 | 0.74086 | -0.29994 | 0.14576 | 0.97173 | -0.028674 |  |  | FALSE | FALSE | FALSE
| 20 | 6 | 84 | 3.5088 | 50 | 64 | 0.024531 | 225.2967 | 0.23 | 0.19202 | 0.83486 | -0.18049 | 0.15813 | 0.6875 | -0.37469 | 0.19236 | 0.83634 | -0.17872 | 0.23237 | 0.161 | 0.70002 | -0.35664 | 0.2398 | 1.0426 | 0.041707 | 0.28653 | 1.2458 | 0.21977 | 0.30785 | 1.3385 | 0.29152 | 0.1284 | 0.55825 | -0.58294 | 0.2931 | 1.2744 | 0.24245 | 0.29379 | 1.2773 | 0.24478 | 0.17447 | 0.75857 | -0.27632 | 0.20418 | 0.88772 | -0.1191 |  |  | FALSE | FALSE | FALSE
| 20 | 6 | 84 | 3.5088 | 50 | 64 | 0.024531 | 270.7053 | 0.28 | 0.25238 | 0.90134 | -0.10387 | 0.22826 | 0.8152 | -0.20432 | 0.25282 | 0.90294 | -0.1021 | 0.2792 | 0.23245 | 0.83017 | -0.18613 | 0.30014 | 1.0719 | 0.069458 | 0.3828 | 1.3672 | 0.31273 | 0.36989 | 1.321 | 0.27842 | 0.16021 | 0.57217 | -0.55832 | 0.36158 | 1.2914 | 0.25569 | 0.353 | 1.2607 | 0.23168 | 0.2734 | 0.97644 | -0.02384 | 0.2868 | 1.0243 | 0.024013 |  |  | FALSE | FALSE | FALSE
Viga G3 - Makhlouf e Malhas (1996) | 20 | 9 | 45 | 3.5088 | 50 | 64 | 0.036797 | 176.8396 | 0.18 | 0.12272 | 0.68178 | -0.38304 | 0.11795 | 0.65527 | -0.42271 | 0.1379 | 0.76612 | -0.26642 | 0.15058 | 0.10035 | 0.55752 | -0.58426 | 0.12926 | 0.7181 | -0.33115 | 0.18259 | 1.0144 | 0.014272 | 0.18565 | 1.0314 | 0.030916 | 0.072641 | 0.40356 | -0.90743 | 0.2258 | 1.2545 | 0.22671 | 0.20475 | 1.1375 | 0.12883 | 0.11795 | 0.65527 | -0.42271 | 0.15185 | 0.84361 | -0.17006 |  |  | FALSE | FALSE | FALSE
| 20 | 9 | 45 | 3.5088 | 50 | 64 | 0.036797 | 220.7528 | 0.26 | 0.16718 | 0.64301 | -0.44159 | 0.17513 | 0.67357 | -0.39516 | 0.18786 | 0.72255 | -0.32497 | 0.18797 | 0.15638 | 0.60146 | -0.50839 | 0.16816 | 0.64678 | -0.43575 | 0.25172 | 0.96814 | -0.032378 | 0.23175 | 0.89136 | -0.11501 | 0.096298 | 0.37038 | -0.99323 | 0.29196 | 1.1229 | 0.11595 | 0.25559 | 0.98305 | -0.017097 | 0.1831 | 0.70422 | -0.35067 | 0.21999 | 0.84611 | -0.16711 |  |  | FALSE | FALSE | FALSE
| 20 | 9 | 45 | 3.5088 | 50 | 64 | 0.036797 | 264.6659 | 0.34 | 0.21165 | 0.62249 | -0.47404 | 0.23231 | 0.68327 | -0.38087 | 0.23783 | 0.69949 | -0.35741 | 0.22537 | 0.22478 | 0.66113 | -0.4138 | 0.20707 | 0.60902 | -0.4959 | 0.31733 | 0.93334 | -0.068988 | 0.27785 | 0.81722 | -0.20185 | 0.11995 | 0.35281 | -1.0418 | 0.35812 | 1.0533 | 0.051933 | 0.30644 | 0.90128 | -0.10394 | 0.25676 | 0.75517 | -0.28081 | 0.28913 | 0.8504 | -0.16205 |  |  | FALSE | FALSE | FALSE
Viga C1 - Kumar et al. (2007) | 16 | 2 | 52 | 3.42 | 27 | 35 | 0.038286 | 234.7223 | 0.15 | 0.12948 | 0.86319 | -0.14712 | 0.11753 | 0.78352 | -0.24396 | 0.1316 | 0.8773 | -0.1309 | 0.1799 | 0.15021 | 1.0014 | 0.0014052 | 0.13794 | 0.9196 | -0.083814 | 0.22644 | 1.5096 | 0.41185 | 0.20889 | 1.3926 | 0.33116 | 0.14255 | 0.95033 | -0.050944 | 0.11758 | 0.78384 | -0.24355 | 0.18626 | 1.2417 | 0.2165 | 0.13179 | 0.8786 | -0.12942 | 0.17154 | 1.1436 | 0.13418 |  |  | FALSE | TRUE | TRUE
| 16 | 2 | 52 | 3.42 | 27 | 35 | 0.038286 | 315.6611 | 0.19 | 0.18828 | 0.99094 | -0.0090965 | 0.18942 | 0.99693 | -0.0030763 | 0.19136 | 1.0071 | 0.0071242 | 0.24194 | 0.27167 | 1.2733 | 0.24165 | 0.19308 | 1.0162 | 0.016056 | 0.33247 | 1.7499 | 0.55954 | 0.28092 | 1.4785 | 0.39103 | 0.2018 | 1.0621 | 0.060264 | 0.16223 | 0.85383 | -0.15803 | 0.25049 | 1.3183 | 0.27638 | 0.2295 | 1.2079 | 0.1889 | 0.27139 | 1.4284 | 0.35654 |  |  | FALSE | TRUE | TRUE
| 16 | 2 | 52 | 3.42 | 27 | 35 | 0.038286 | 364.2243 | 0.22 | 0.22356 | 1.0162 | 0.016054 | 0.23255 | 1.057 | 0.055476 | 0.22722 | 1.0328 | 0.032275 | 0.27916 | 0.36169 | 1.2689 | 0.23815 | 0.22616 | 1.028 | 0.027599 | 0.39355 | 1.7889 | 0.58158 | 0.32413 | 1.4733 | 0.38753 | 0.23735 | 1.0789 | 0.075924 | 0.18902 | 0.85917 | -0.15178 | 0.28902 | 1.3137 | 0.27288 | 0.28813 | 1.3097 | 0.2698 | 0.3336 | 1.5164 | 0.41632 |  |  | FALSE | TRUE | TRUE
| 16 | 2 | 52 | 3.42 | 27 | 35 | 0.038286 | 404.6937 | 0.22 | 0.25296 | 1.1498 | 0.13961 | 0.26849 | 1.2204 | 0.1992 | 0.2571 | 1.1686 | 0.15583 | 0.31017 | 0.44652 | 1.4099 | 0.34351 | 0.25372 | 1.1533 | 0.14262 | 0.4436 | 2.0164 | 0.7013 | 0.36015 | 1.637 | 0.49289 | 0.26698 | 1.2135 | 0.19355 | 0.21134 | 0.96066 | -0.04014 | 0.32114 | 1.4597 | 0.37824 | 0.33699 | 1.5318 | 0.42643 | 0.38676 | 1.758 | 0.56418 |  |  | FALSE | TRUE | TRUE
| 16 | 2 | 52 | 3.42 | 27 | 35 | 0.038286 | 469.4447 | 0.25 | 0.3 | 1.2 | 0.18233 | 0.326 | 1.304 | 0.26545 | 0.30491 | 1.2196 | 0.19855 | 0.3598 | 0.60084 | 1.4392 | 0.3641 | 0.29783 | 1.1913 | 0.17507 | 0.52261 | 2.0905 | 0.73738 | 0.41777 | 1.6711 | 0.51348 | 0.31438 | 1.2575 | 0.22915 | 0.24707 | 0.98826 | -0.011807 | 0.37252 | 1.4901 | 0.39882 | 0.41516 | 1.6606 | 0.50721 | 0.4743 | 1.8972 | 0.64039 |  |  | FALSE | TRUE | TRUE
| 16 | 2 | 52 | 3.42 | 27 | 35 | 0.038286 | 526.1018 | 0.29 | 0.34116 | 1.1764 | 0.16248 | 0.37633 | 1.2977 | 0.26058 | 0.34674 | 1.1957 | 0.1787 | 0.38714 | 0.6956 | 1.335 | 0.2889 | 0.33643 | 1.1601 | 0.1485 | 0.591 | 2.0379 | 0.71193 | 0.46819 | 1.6145 | 0.479 | 0.35586 | 1.2271 | 0.20465 | 0.27832 | 0.95973 | -0.041103 | 0.41748 | 1.4396 | 0.36435 | 0.46728 | 1.6113 | 0.47704 | 0.55342 | 1.9083 | 0.64623 |  |  | FALSE | TRUE | TRUE
Viga C2 - Kumar et al. (2007) | 20 | 2 | 44 | 3.42 | 25 | 35 | 0.05981 | 270.8701 | 0.17 | 0.13588 | 0.79931 | -0.22401 | 0.15128 | 0.88989 | -0.11666 | 0.14617 | 0.85983 | -0.15102 | 0.2052 | 0.25253 | 1.207 | 0.18816 | 0.13579 | 0.79874 | -0.22472 | 0.27645 | 1.6262 | 0.48624 | 0.22543 | 1.3261 | 0.28222 | 0.18419 | 1.0835 | 0.080155 | 0.13846 | 0.81444 | -0.20525 | 0.21999 | 1.2941 | 0.25779 | 0.16753 | 0.98545 | -0.014659 | 0.16753 | 0.98545 | -0.014659 |  |  | FALSE | TRUE | TRUE
| 20 | 2 | 44 | 3.42 | 25 | 35 | 0.05981 | 308.0484 | 0.19 | 0.15769 | 0.82994 | -0.1864 | 0.17991 | 0.94688 | -0.054587 | 0.16963 | 0.89279 | -0.1134 | 0.23336 | 0.32661 | 1.2282 | 0.20556 | 0.15605 | 0.82132 | -0.19684 | 0.32037 | 1.6862 | 0.52245 | 0.25637 | 1.3493 | 0.29961 | 0.21385 | 1.1255 | 0.11824 | 0.159 | 0.83686 | -0.1781 | 0.25019 | 1.3168 | 0.27518 | 0.20362 | 1.0717 | 0.069241 | 0.20362 | 1.0717 | 0.069241 |  |  | FALSE | TRUE | TRUE
| 20 | 2 | 44 | 3.42 | 25 | 35 | 0.05981 | 355.849 | 0.21 | 0.18573 | 0.88441 | -0.12283 | 0.21671 | 1.032 | 0.031454 | 0.19979 | 0.95139 | -0.049836 | 0.26957 | 0.43583 | 1.2837 | 0.24972 | 0.1821 | 0.86717 | -0.14252 | 0.37597 | 1.7904 | 0.58241 | 0.29615 | 1.4103 | 0.34377 | 0.25198 | 1.1999 | 0.18225 | 0.18542 | 0.88296 | -0.12448 | 0.28901 | 1.3762 | 0.31934 | 0.25003 | 1.1906 | 0.17448 | 0.25003 | 1.1906 | 0.17448 |  |  | FALSE | TRUE | TRUE
| 20 | 2 | 44 | 3.42 | 25 | 35 | 0.05981 | 377.0937 | 0.23 | 0.19819 | 0.86169 | -0.14886 | 0.23307 | 1.0133 | 0.013249 | 0.2132 | 0.92694 | -0.075869 | 0.28566 | 0.48942 | 1.242 | 0.21674 | 0.19368 | 0.84211 | -0.17185 | 0.40046 | 1.7412 | 0.55455 | 0.31384 | 1.3645 | 0.31079 | 0.26893 | 1.1693 | 0.15638 | 0.19716 | 0.85723 | -0.15405 | 0.30626 | 1.3316 | 0.28636 | 0.27066 | 1.1768 | 0.16277 | 0.27066 | 1.1768 | 0.16277 |  |  | FALSE | TRUE | TRUE
| 20 | 2 | 44 | 3.42 | 25 | 35 | 0.05981 | 424.8943 | 0.25 | 0.22623 | 0.9049 | -0.099929 | 0.26987 | 1.0795 | 0.076485 | 0.24336 | 0.97343 | -0.026933 | 0.32187 | 0.62137 | 1.2875 | 0.2527 | 0.21974 | 0.87896 | -0.12902 | 0.45521 | 1.8208 | 0.59929 | 0.35362 | 1.4145 | 0.34675 | 0.30707 | 1.2283 | 0.20561 | 0.22358 | 0.89432 | -0.11169 | 0.34508 | 1.3803 | 0.32232 | 0.31707 | 1.2683 | 0.23765 | 0.31707 | 1.2683 | 0.23765 |  |  | FALSE | TRUE | TRUE
| 20 | 2 | 44 | 3.42 | 25 | 35 | 0.05981 | 525.8067 | 0.25 | 0.28542 | 1.1417 | 0.13249 | 0.34757 | 1.3903 | 0.3295 | 0.30703 | 1.2281 | 0.20548 | 0.38076 | 0.8695 | 1.523 | 0.4207 | 0.27474 | 1.099 | 0.094374 | 0.56965 | 2.2786 | 0.82357 | 0.4376 | 1.7504 | 0.55985 | 0.38757 | 1.5503 | 0.43845 | 0.27935 | 1.1174 | 0.11101 | 0.42704 | 1.7082 | 0.53542 | 0.40484 | 1.6194 | 0.48204 | 0.40484 | 1.6194 | 0.48204 |  |  | FALSE | TRUE | TRUE
Viga C3 - Kumar et al. (2007) | 20 | 3 | 12 | 3.42 | 25 | 35 | 0.089714 | 246.9219 | 0.18 | 0.099002 | 0.55001 | -0.59782 | 0.12704 | 0.70577 | -0.34847 | 0.11972 | 0.66513 | -0.40778 | 0.15281 | 0.21127 | 0.84895 | -0.16375 | 0.084078 | 0.4671 | -0.76121 | 0.19816 | 1.1009 | 0.096131 | 0.15789 | 0.87716 | -0.13106 | 0.12821 | 0.71227 | -0.33929 | 0.12537 | 0.69652 | -0.36166 | 0.18016 | 1.0009 | 0.00090675 | 0.1342 | 0.74555 | -0.29363 | 0.21525 | 1.1958 | 0.17882 |  |  | FALSE | TRUE | TRUE
| 20 | 3 | 12 | 3.42 | 25 | 35 | 0.089714 | 283.234 | 0.19 | 0.11554 | 0.60809 | -0.49743 | 0.151 | 0.79472 | -0.22977 | 0.13972 | 0.73537 | -0.30739 | 0.17528 | 0.27798 | 0.92255 | -0.080618 | 0.097273 | 0.51197 | -0.6695 | 0.23024 | 1.2118 | 0.1921 | 0.18111 | 0.9532 | -0.047928 | 0.15071 | 0.7932 | -0.23168 | 0.14543 | 0.76541 | -0.26734 | 0.20666 | 1.0877 | 0.084041 | 0.16273 | 0.85646 | -0.15495 | 0.2587 | 1.3616 | 0.30865 |  |  | FALSE | TRUE | TRUE
| 20 | 3 | 12 | 3.42 | 25 | 35 | 0.089714 | 315.9148 | 0.21 | 0.13042 | 0.62105 | -0.47635 | 0.17256 | 0.82171 | -0.19637 | 0.15772 | 0.75103 | -0.28631 | 0.19551 | 0.34583 | 0.93099 | -0.071502 | 0.10915 | 0.51976 | -0.6544 | 0.25884 | 1.2326 | 0.2091 | 0.20201 | 0.96193 | -0.038813 | 0.17096 | 0.81408 | -0.20569 | 0.16348 | 0.77846 | -0.25043 | 0.2305 | 1.0976 | 0.093156 | 0.1884 | 0.89716 | -0.10853 | 0.29925 | 1.425 | 0.35416 |  |  | FALSE | TRUE | TRUE
| 20 | 3 | 12 | 3.42 | 25 | 35 | 0.089714 | 355.8581 | 0.23 | 0.14861 | 0.64613 | -0.43676 | 0.19891 | 0.86483 | -0.14522 | 0.17971 | 0.78136 | -0.24672 | 0.22023 | 0.43882 | 0.95751 | -0.043414 | 0.12366 | 0.53767 | -0.62052 | 0.29356 | 1.2763 | 0.24399 | 0.22755 | 0.98933 | -0.010725 | 0.19571 | 0.8509 | -0.16146 | 0.18554 | 0.80669 | -0.21482 | 0.25965 | 1.1289 | 0.12124 | 0.21978 | 0.95558 | -0.045436 | 0.35064 | 1.5245 | 0.42168 |  |  | FALSE | TRUE | TRUE
| 20 | 3 | 12 | 3.42 | 25 | 35 | 0.089714 | 395.8013 | 0.25 | 0.1668 | 0.66719 | -0.40467 | 0.22527 | 0.90106 | -0.10418 | 0.20171 | 0.80684 | -0.21463 | 0.24495 | 0.54285 | 0.97979 | -0.020415 | 0.13818 | 0.55271 | -0.59292 | 0.32808 | 1.3123 | 0.27181 | 0.25309 | 1.0123 | 0.012274 | 0.22046 | 0.88182 | -0.12577 | 0.2076 | 0.83039 | -0.18586 | 0.28879 | 1.1552 | 0.14424 | 0.25116 | 1.0047 | 0.004647 | 0.40406 | 1.6162 | 0.4801 |  |  | FALSE | TRUE | TRUE
| 20 | 3 | 12 | 3.42 | 25 | 35 | 0.089714 | 432.1133 | 0.29 | 0.18333 | 0.63219 | -0.45857 | 0.24922 | 0.85939 | -0.15153 | 0.22171 | 0.7645 | -0.26853 | 0.26742 | 0.64703 | 0.92214 | -0.08106 | 0.15137 | 0.52197 | -0.65014 | 0.35935 | 1.2391 | 0.21442 | 0.27631 | 0.95278 | -0.048371 | 0.24295 | 0.83777 | -0.17701 | 0.22765 | 0.78501 | -0.24206 | 0.31529 | 1.0872 | 0.083598 | 0.27969 | 0.96446 | -0.03619 | 0.45438 | 1.5668 | 0.44905 |  |  | FALSE | TRUE | TRUE
| 20 | 3 | 12 | 3.42 | 25 | 35 | 0.089714 | 468.4254 | 0.31 | 0.19987 | 0.64474 | -0.4389 | 0.27318 | 0.88123 | -0.12644 | 0.2417 | 0.77969 | -0.24886 | 0.28989 | 0.76034 | 0.93514 | -0.067062 | 0.16457 | 0.53086 | -0.63325 | 0.39053 | 1.2598 | 0.23094 | 0.29953 | 0.96621 | -0.034373 | 0.26545 | 0.8563 | -0.15513 | 0.24771 | 0.79905 | -0.22433 | 0.34178 | 1.1025 | 0.097596 | 0.30822 | 0.99426 | -0.0057571 | 0.50637 | 1.6335 | 0.4907 |  |  | FALSE | TRUE | TRUE
| 20 | 3 | 12 | 3.42 | 25 | 35 | 0.089714 | 501.1062 | 0.37 | 0.21475 | 0.58041 | -0.54402 | 0.29474 | 0.7966 | -0.2274 | 0.2597 | 0.70189 | -0.35397 | 0.31 | 0.8695 | 0.83785 | -0.17692 | 0.17644 | 0.47687 | -0.74051 | 0.41854 | 1.1312 | 0.12327 | 0.32042 | 0.86601 | -0.14386 | 0.2857 | 0.77217 | -0.25855 | 0.26576 | 0.71826 | -0.33092 | 0.36563 | 0.98818 | -0.011893 | 0.33062 | 0.89356 | -0.11254 | 0.5546 | 1.4989 | 0.40474 |  |  | FALSE | TRUE | TRUE
Viga CS1 - Kumar et al. (2007) | 16 | 2 | 52 | 2.98 | 27 | 35 | 0.038286 | 370.7473 | 0.16 | 0.23594 | 1.4746 | 0.38839 | 0.25057 | 1.566 | 0.44855 | 0.23899 | 1.4937 | 0.40123 | 0.28536 | 0.43374 | 1.7835 | 0.57858 | 0.2306 | 1.4412 | 0.36551 | 0.38576 | 2.411 | 0.88005 | 0.30169 | 1.8855 | 0.63422 | 0.24176 | 1.511 | 0.41278 | 0.19262 | 1.2039 | 0.18553 | 0.29314 | 1.8321 | 0.60548 | 0.30018 | 1.8761 | 0.62922 | 0.36956 | 2.3098 | 0.83714 |  |  | FALSE | TRUE | TRUE
| 16 | 2 | 52 | 2.98 | 27 | 35 | 0.038286 | 443.2848 | 0.2 | 0.28908 | 1.4454 | 0.3684 | 0.3149 | 1.5745 | 0.45394 | 0.29282 | 1.4641 | 0.38124 | 0.34119 | 0.62007 | 1.706 | 0.53413 | 0.28001 | 1.4001 | 0.33651 | 0.46908 | 2.3454 | 0.85245 | 0.36071 | 1.8036 | 0.58977 | 0.29479 | 1.4739 | 0.38793 | 0.23263 | 1.1632 | 0.15115 | 0.35049 | 1.7525 | 0.56103 | 0.38443 | 1.9222 | 0.65345 | 0.47161 | 2.3581 | 0.85785 |  |  | FALSE | TRUE | TRUE
| 16 | 2 | 52 | 2.98 | 27 | 35 | 0.038286 | 523.882 | 0.26 | 0.34814 | 1.339 | 0.29192 | 0.38638 | 1.4861 | 0.39615 | 0.35264 | 1.3563 | 0.30476 | 0.38714 | 0.79831 | 1.489 | 0.3981 | 0.33491 | 1.2881 | 0.25319 | 0.56049 | 2.1557 | 0.76813 | 0.4263 | 1.6396 | 0.49446 | 0.3537 | 1.3604 | 0.30776 | 0.2771 | 1.0658 | 0.063686 | 0.41422 | 1.5932 | 0.46572 | 0.46464 | 1.7871 | 0.58058 | 0.59055 | 2.2713 | 0.82037 |  |  | FALSE | TRUE | TRUE
Viga CS2 - Kumar et al. (2007) | 20 | 2 | 44 | 2.98 | 25 | 35 | 0.05981 | 264.2801 | 0.17 | 0.13662 | 0.80367 | -0.21856 | 0.15414 | 0.90673 | -0.097914 | 0.14638 | 0.86105 | -0.14961 | 0.20117 | 0.27856 | 1.1834 | 0.16836 | 0.13219 | 0.77761 | -0.25153 | 0.25805 | 1.5179 | 0.41736 | 0.20111 | 1.183 | 0.16807 | 0.17846 | 1.0498 | 0.048572 | 0.13481 | 0.79302 | -0.23191 | 0.21361 | 1.2565 | 0.22833 | 0.16693 | 0.98194 | -0.018224 | 0.26624 | 1.5661 | 0.44859 |  |  | FALSE | TRUE | TRUE
| 20 | 2 | 44 | 2.98 | 25 | 35 | 0.05981 | 301.2793 | 0.19 | 0.15853 | 0.83437 | -0.18107 | 0.18259 | 0.96103 | -0.039754 | 0.16985 | 0.89394 | -0.11212 | 0.22934 | 0.36202 | 1.207 | 0.18816 | 0.15236 | 0.8019 | -0.22077 | 0.29877 | 1.5725 | 0.45265 | 0.22927 | 1.2067 | 0.18787 | 0.2079 | 1.0942 | 0.09004 | 0.15526 | 0.81717 | -0.20191 | 0.24351 | 1.2816 | 0.24814 | 0.20175 | 1.0619 | 0.060018 | 0.31915 | 1.6797 | 0.51863 |  |  | FALSE | TRUE | TRUE
| 20 | 2 | 44 | 2.98 | 25 | 35 | 0.05981 | 348.8497 | 0.23 | 0.1867 | 0.81173 | -0.20859 | 0.21918 | 0.95294 | -0.048207 | 0.20003 | 0.86968 | -0.13964 | 0.26555 | 0.48536 | 1.1546 | 0.14371 | 0.17829 | 0.77517 | -0.25467 | 0.35046 | 1.5237 | 0.42116 | 0.26547 | 1.1542 | 0.14342 | 0.24575 | 1.0685 | 0.06625 | 0.18155 | 0.78936 | -0.23654 | 0.28196 | 1.2259 | 0.20368 | 0.24652 | 1.0718 | 0.069382 | 0.39033 | 1.6971 | 0.52892 |  |  | FALSE | TRUE | TRUE
| 20 | 2 | 44 | 2.98 | 25 | 35 | 0.05981 | 369.9921 | 0.25 | 0.19922 | 0.79686 | -0.22708 | 0.23543 | 0.94173 | -0.060033 | 0.21344 | 0.85375 | -0.15812 | 0.28164 | 0.54598 | 1.1266 | 0.11917 | 0.18981 | 0.75926 | -0.27542 | 0.37325 | 1.493 | 0.4008 | 0.28156 | 1.1262 | 0.11888 | 0.26258 | 1.0503 | 0.049082 | 0.19324 | 0.77295 | -0.25754 | 0.29905 | 1.1962 | 0.17914 | 0.26642 | 1.0657 | 0.063624 | 0.42312 | 1.6925 | 0.52618 |  |  | FALSE | TRUE | TRUE
| 20 | 2 | 44 | 2.98 | 25 | 35 | 0.05981 | 401.7057 | 0.3 | 0.21799 | 0.72664 | -0.31932 | 0.25982 | 0.86607 | -0.14379 | 0.23355 | 0.77852 | -0.25036 | 0.30578 | 0.64358 | 1.0193 | 0.019087 | 0.2071 | 0.69033 | -0.37058 | 0.4073 | 1.3577 | 0.30578 | 0.30569 | 1.019 | 0.018796 | 0.28781 | 0.95937 | -0.041477 | 0.21076 | 0.70255 | -0.35304 | 0.32468 | 1.0823 | 0.07906 | 0.29627 | 0.98757 | -0.012508 | 0.4736 | 1.5787 | 0.45659 |  |  | FALSE | TRUE | TRUE
| 20 | 2 | 44 | 2.98 | 25 | 35 | 0.05981 | 422.8482 | 0.32 | 0.23051 | 0.72035 | -0.32802 | 0.27608 | 0.86275 | -0.14764 | 0.24697 | 0.77177 | -0.25907 | 0.32187 | 0.71311 | 1.0059 | 0.0058419 | 0.21862 | 0.6832 | -0.38097 | 0.42992 | 1.3435 | 0.29528 | 0.32178 | 1.0056 | 0.0055506 | 0.30463 | 0.95198 | -0.049208 | 0.22245 | 0.69515 | -0.36362 | 0.34177 | 1.068 | 0.065815 | 0.31617 | 0.98803 | -0.012043 | 0.50814 | 1.5879 | 0.46244 |  |  | FALSE | TRUE | TRUE
| 20 | 2 | 44 | 2.98 | 25 | 35 | 0.05981 | 474.647 | 0.36 | 0.26118 | 0.7255 | -0.32089 | 0.31591 | 0.87753 | -0.13064 | 0.27983 | 0.77729 | -0.25194 | 0.3613 | 0.89853 | 1.0036 | 0.0036172 | 0.24686 | 0.68572 | -0.37729 | 0.48512 | 1.3475 | 0.29828 | 0.3612 | 1.0033 | 0.0033259 | 0.34585 | 0.9607 | -0.040095 | 0.25108 | 0.69744 | -0.36035 | 0.38364 | 1.0657 | 0.06359 | 0.36492 | 1.0137 | 0.013577 | 0.59573 | 1.6548 | 0.50369 |  |  | FALSE | TRUE | TRUE
| 20 | 2 | 44 | 2.98 | 25 | 35 | 0.05981 | 526.4459 | 0.47 | 0.29185 | 0.62096 | -0.47649 | 0.35574 | 0.7569 | -0.27853 | 0.31268 | 0.66529 | -0.40754 | 0.38076 | 0.99788 | 0.81012 | -0.21057 | 0.27509 | 0.5853 | -0.53563 | 0.54008 | 1.1491 | 0.13898 | 0.40062 | 0.85238 | -0.15973 | 0.38707 | 0.82355 | -0.19413 | 0.2797 | 0.59512 | -0.519 | 0.4255 | 0.90533 | -0.099461 | 0.40482 | 0.86133 | -0.14928 | 0.68754 | 1.4629 | 0.38039 |  |  | FALSE | TRUE | TRUE
Viga CS3 - Kumar et al. (2007) | 20 | 3 | 12 | 2.98 | 25 | 35 | 0.089714 | 303.4026 | 0.16 | 0.12789 | 0.79931 | -0.224 | 0.1692 | 1.0575 | 0.055911 | 0.154 | 0.96249 | -0.038234 | 0.18877 | 0.37 | 1.1798 | 0.16534 | 0.1046 | 0.65376 | -0.42501 | 0.23573 | 1.4733 | 0.3875 | 0.17739 | 1.1087 | 0.10319 | 0.16251 | 1.0157 | 0.015587 | 0.15657 | 0.97855 | -0.021688 | 0.21997 | 1.3748 | 0.31834 | 0.18135 | 1.1334 | 0.12524 | 0.30722 | 1.9201 | 0.65239 |  |  | FALSE | TRUE | TRUE
| 20 | 3 | 12 | 2.98 | 25 | 35 | 0.089714 | 317.8503 | 0.18 | 0.13453 | 0.74737 | -0.29119 | 0.17871 | 0.99284 | -0.0071813 | 0.16199 | 0.89994 | -0.10543 | 0.19776 | 0.40607 | 1.0986 | 0.094078 | 0.10985 | 0.61029 | -0.49382 | 0.24754 | 1.3752 | 0.31861 | 0.18584 | 1.0324 | 0.03193 | 0.17143 | 0.95237 | -0.048797 | 0.16455 | 0.91415 | -0.089763 | 0.23045 | 1.2803 | 0.24708 | 0.19241 | 1.0689 | 0.066658 | 0.32692 | 1.8162 | 0.59674 |  |  | FALSE | TRUE | TRUE
| 20 | 3 | 12 | 2.98 | 25 | 35 | 0.089714 | 353.9697 | 0.18 | 0.15112 | 0.83954 | -0.1749 | 0.20249 | 1.1249 | 0.11774 | 0.18197 | 1.0109 | 0.010872 | 0.22023 | 0.50361 | 1.2235 | 0.20171 | 0.12298 | 0.68321 | -0.38096 | 0.27697 | 1.5387 | 0.43095 | 0.20696 | 1.1498 | 0.13956 | 0.19371 | 1.0762 | 0.073416 | 0.18449 | 1.025 | 0.024664 | 0.25664 | 1.4258 | 0.35471 | 0.22006 | 1.2225 | 0.20092 | 0.37759 | 2.0977 | 0.74084 |  |  | FALSE | TRUE | TRUE
| 20 | 3 | 12 | 2.98 | 25 | 35 | 0.089714 | 393.701 | 0.2 | 0.16937 | 0.84684 | -0.16624 | 0.22865 | 1.1432 | 0.13386 | 0.20394 | 1.0197 | 0.019528 | 0.24495 | 0.62301 | 1.2247 | 0.20273 | 0.13741 | 0.68707 | -0.37532 | 0.30921 | 1.5461 | 0.43571 | 0.23019 | 1.1509 | 0.14058 | 0.21823 | 1.0911 | 0.087211 | 0.20644 | 1.0322 | 0.031682 | 0.28544 | 1.4272 | 0.35573 | 0.25047 | 1.2523 | 0.22502 | 0.43569 | 2.1785 | 0.77862 |  |  | FALSE | TRUE | TRUE
| 20 | 3 | 12 | 2.98 | 25 | 35 | 0.089714 | 429.8203 | 0.2 | 0.18596 | 0.9298 | -0.072786 | 0.25243 | 1.2621 | 0.2328 | 0.22392 | 1.1196 | 0.11298 | 0.26742 | 0.74256 | 1.3371 | 0.2905 | 0.15054 | 0.7527 | -0.28409 | 0.33844 | 1.6922 | 0.52602 | 0.25131 | 1.2565 | 0.22836 | 0.24051 | 1.2026 | 0.18445 | 0.22639 | 1.1319 | 0.12392 | 0.31163 | 1.5582 | 0.4435 | 0.27812 | 1.3906 | 0.32973 | 0.49067 | 2.4534 | 0.89746 |  |  | FALSE | TRUE | TRUE
| 20 | 3 | 12 | 2.98 | 25 | 35 | 0.089714 | 462.3277 | 0.2 | 0.20089 | 1.0045 | 0.004451 | 0.27383 | 1.3691 | 0.31418 | 0.2419 | 1.2095 | 0.19022 | 0.28765 | 0.85913 | 1.4382 | 0.36341 | 0.16235 | 0.81176 | -0.20855 | 0.36469 | 1.8234 | 0.60072 | 0.27031 | 1.3516 | 0.30126 | 0.26057 | 1.3028 | 0.26454 | 0.24434 | 1.2217 | 0.20024 | 0.3352 | 1.676 | 0.51641 | 0.303 | 1.515 | 0.41542 | 0.54191 | 2.7095 | 0.99678 |  |  | FALSE | TRUE | TRUE
| 20 | 3 | 12 | 2.98 | 25 | 35 | 0.089714 | 502.059 | 0.22 | 0.21914 | 0.9961 | -0.0039044 | 0.29998 | 1.3636 | 0.3101 | 0.26388 | 1.1995 | 0.18186 | 0.31 | 0.99788 | 1.4091 | 0.34296 | 0.17679 | 0.80359 | -0.21867 | 0.39671 | 1.8032 | 0.58958 | 0.29354 | 1.3343 | 0.2884 | 0.28508 | 1.2958 | 0.25914 | 0.26628 | 1.2104 | 0.19093 | 0.36401 | 1.6546 | 0.50354 | 0.33052 | 1.5024 | 0.40704 | 0.60678 | 2.7581 | 1.0145 |  |  | FALSE | TRUE | TRUE
Viga B6 - Maghsoudi e Sharifi (2008) | 28 | 4 | 16 | 5.3085 | 30 | 44 | 0.13994 | 111.4353 | 0.2 | 0.037199 |  |  | 0.038597 |  |  | 0.048313 | [6 empty] | 0.032681 |  |  | 0.087358 | 0.43679 | -0.8283 | 0.089875 | 0.44937 | -0.7999 | 0.04917 | 0.24585 | -1.403 | 0.066998 | 0.33499 | -1.0936 | 0.096381 | 0.4819 | -0.73001 | 0.038597 |  |  | 0.072666 | 0.36333 | -1.0124 |  |  | FALSE | TRUE | TRUE
| 28 | 4 | 16 | 5.3085 | 30 | 44 | 0.13994 | 151.172 | 0.22 | 0.056084 |  |  | 0.067648 | 0.30749 | -1.1793 | 0.072841 | 0.33109 | -1.1054 | 0.11045 | 0.073361 | 0.33346 | -1.0982 | 0.045641 | 0.20746 | -1.5728 | 0.1389 | 0.63138 | -0.45984 | 0.12192 | 0.5542 | -0.59024 | 0.076521 | 0.34782 | -1.0561 | 0.095982 | 0.43628 | -0.82946 | 0.13075 | 0.59431 | -0.52035 | 0.067648 | 0.30749 | -1.1793 | 0.11719 | 0.5327 | -0.62979 |  |  | FALSE | TRUE | TRUE
| 28 | 4 | 16 | 5.3085 | 30 | 44 | 0.13994 | 201.7066 | 0.25 | 0.080102 | 0.32041 | -1.1382 | 0.10459 | 0.41837 | -0.87139 | 0.10403 | 0.41614 | -0.87674 | 0.14737 | 0.13061 | 0.52243 | -0.64927 | 0.062122 | 0.24849 | -1.3924 | 0.19953 | 0.79813 | -0.22549 | 0.16268 | 0.65072 | -0.42967 | 0.1113 | 0.44522 | -0.80919 | 0.13284 | 0.53137 | -0.6323 | 0.17446 | 0.69783 | -0.35979 | 0.10635 | 0.4254 | -0.85473 | 0.17635 | 0.7054 | -0.34898 |  |  | FALSE | TRUE | TRUE
| 28 | 4 | 16 | 5.3085 | 30 | 44 | 0.13994 | 230.6452 | 0.29 | 0.093855 | 0.32364 | -1.1281 | 0.12575 | 0.43362 | -0.83559 | 0.1219 | 0.42033 | -0.86671 | 0.16851 | 0.17077 | 0.58109 | -0.54286 | 0.071559 | 0.24676 | -1.3994 | 0.23305 | 0.80362 | -0.21863 | 0.18602 | 0.64145 | -0.44403 | 0.13122 | 0.45249 | -0.79298 | 0.15395 | 0.53086 | -0.63325 | 0.19949 | 0.68788 | -0.37414 | 0.13186 | 0.45469 | -0.78815 | 0.2115 | 0.72932 | -0.31565 |  |  | FALSE | TRUE | TRUE
| 28 | 4 | 16 | 5.3085 | 30 | 44 | 0.13994 | 263.9031 | 0.31 | 0.10966 | 0.35375 | -1.0392 | 0.15006 | 0.48407 | -0.72552 | 0.14243 | 0.45944 | -0.77775 | 0.19281 | 0.22357 | 0.62198 | -0.47485 | 0.082406 | 0.26583 | -1.3249 | 0.27095 | 0.87404 | -0.13462 | 0.21284 | 0.68659 | -0.37602 | 0.15412 | 0.49715 | -0.69887 | 0.17821 | 0.57487 | -0.55362 | 0.22825 | 0.73629 | -0.30613 | 0.16118 | 0.51992 | -0.65408 | 0.25304 | 0.81627 | -0.20301 |  |  | FALSE | TRUE | TRUE
| 28 | 4 | 16 | 5.3085 | 30 | 44 | 0.13994 | 315.7335 | 0.33 | 0.1343 | 0.40695 | -0.89905 | 0.18796 | 0.56956 | -0.56289 | 0.17442 | 0.52854 | -0.63763 | 0.23068 | 0.32001 | 0.69904 | -0.35805 | 0.099309 | 0.30094 | -1.2009 | 0.32918 | 0.99752 | -0.0024835 | 0.25465 | 0.77165 | -0.25922 | 0.18979 | 0.57512 | -0.55317 | 0.21601 | 0.65459 | -0.42375 | 0.27308 | 0.82751 | -0.18933 | 0.20686 | 0.62686 | -0.46704 | 0.32023 | 0.9704 | -0.030051 |  |  | FALSE | TRUE | TRUE
| 28 | 4 | 16 | 5.3085 | 30 | 44 | 0.13994 | 342.0806 | 0.34 | 0.14682 | 0.43181 | -0.83976 | 0.20722 | 0.60946 | -0.49518 | 0.19068 | 0.56083 | -0.57834 | 0.24993 | 0.37565 | 0.73509 | -0.30776 | 0.1079 | 0.31736 | -1.1477 | 0.35852 | 1.0545 | 0.053026 | 0.27589 | 0.81145 | -0.20893 | 0.20793 | 0.61155 | -0.49177 | 0.23523 | 0.69186 | -0.36838 | 0.29587 | 0.87019 | -0.13904 | 0.23009 | 0.67673 | -0.39049 | 0.35553 | 1.0457 | 0.04465 |  |  | FALSE | TRUE | TRUE
| 28 | 4 | 16 | 5.3085 | 30 | 44 | 0.13994 | 380.5214 | 0.37 | 0.16509 | 0.44618 | -0.80703 | 0.23532 | 0.636 | -0.45255 | 0.21441 | 0.57949 | -0.54561 | 0.27358 | 0.4501 | 0.73941 | -0.30191 | 0.12044 | 0.32551 | -1.1224 | 0.40109 | 1.084 | 0.080688 | 0.3069 | 0.82945 | -0.18699 | 0.23438 | 0.63347 | -0.45654 | 0.26327 | 0.71154 | -0.34032 | 0.32911 | 0.8895 | -0.1171 | 0.26397 | 0.71344 | -0.33766 | 0.4084 | 1.1038 | 0.098745 |  |  | FALSE | TRUE | TRUE
Viga F29-2D16-10A - Hong et al (2013) | 15.9 | 2 | 46 | 2.8259 | 30 | 38 | 0.034842 | 361.6696 | 0.2 | 0.24982 | 1.2491 | 0.22242 | 0.26729 | 1.3364 | 0.29001 | 0.25479 | 1.2739 | 0.24212 | 0.28199 | 0.43113 | 1.41 | 0.34357 | 0.24348 | 1.2174 | 0.19671 | 0.38622 | 1.9311 | 0.65809 | 0.27246 | 1.3623 | 0.30918 | 0.24138 | 1.2069 | 0.18807 | 0.19709 | 0.98543 | -0.014679 | 0.30289 | 1.5144 | 0.41504 | 0.31774 | 1.5887 | 0.46291 | 0.36891 | 1.8445 | 0.61223 | As barras desse estudo tem nervuras perpendiculares e não oblíquas como as das normas europeias e brasileira |  | FALSE | TRUE | TRUE
| 15.9 | 2 | 46 | 2.8259 | 30 | 38 | 0.034842 | 392.3 | 0.35 | 0.27433 | 0.7838 | -0.2436 | 0.29702 | 0.84863 | -0.16413 | 0.27979 | 0.79939 | -0.2239 | 0.29186 | 0.46183 | 0.83388 | -0.18166 | 0.26626 | 0.76075 | -0.27345 | 0.42263 | 1.2075 | 0.18856 | 0.29554 | 0.84439 | -0.16914 | 0.26437 | 0.75534 | -0.28059 | 0.21485 | 0.61385 | -0.488 | 0.32854 | 0.93868 | -0.063276 | 0.35647 | 1.0185 | 0.018329 | 0.41195 | 1.177 | 0.16298 |  |  | FALSE | TRUE | TRUE
Viga F29-2D16-10B - Hong et al (2013) | 15.9 | 2 | 46 | 2.8259 | 30 | 38 | 0.034842 | 363.0041 | 0.2 | 0.25089 | 1.2544 | 0.22668 | 0.26858 | 1.3429 | 0.29485 | 0.25588 | 1.2794 | 0.24638 | 0.28303 | 0.43432 | 1.4152 | 0.34725 | 0.24447 | 1.2224 | 0.20078 | 0.38781 | 1.9391 | 0.66221 | 0.27347 | 1.3673 | 0.31286 | 0.24238 | 1.2119 | 0.19221 | 0.19786 | 0.9893 | -0.01076 | 0.30401 | 1.52 | 0.41873 | 0.31943 | 1.5971 | 0.46821 | 0.37077 | 1.8538 | 0.61726 |  |  | FALSE | TRUE | TRUE
| 15.9 | 2 | 46 | 2.8259 | 30 | 38 | 0.034842 | 392.3 | 0.25 | 0.27433 | 1.0973 | 0.092869 | 0.29702 | 1.1881 | 0.17234 | 0.27979 | 1.1191 | 0.11257 | 0.29186 | 0.46183 | 1.1674 | 0.15481 | 0.26626 | 1.0651 | 0.063023 | 0.42263 | 1.6905 | 0.52503 | 0.29554 | 1.1821 | 0.16733 | 0.26437 | 1.0575 | 0.055882 | 0.21485 | 0.85939 | -0.15153 | 0.32854 | 1.3142 | 0.2732 | 0.35647 | 1.4259 | 0.3548 | 0.41195 | 1.6478 | 0.49945 |  |  | FALSE | TRUE | TRUE
Viga F29-2D16-10C - Hong et al (2013) | 15.9 | 2 | 46 | 2.8259 | 30 | 38 | 0.034842 | 363.0041 | 0.2 | 0.25089 | 1.2544 | 0.22668 | 0.26858 | 1.3429 | 0.29485 | 0.25588 | 1.2794 | 0.24638 | 0.28303 | 0.43432 | 1.4152 | 0.34725 | 0.24447 | 1.2224 | 0.20078 | 0.38781 | 1.9391 | 0.66221 | 0.27347 | 1.3673 | 0.31286 | 0.24238 | 1.2119 | 0.19221 | 0.19786 | 0.9893 | -0.01076 | 0.30401 | 1.52 | 0.41873 | 0.31943 | 1.5971 | 0.46821 | 0.37077 | 1.8538 | 0.61726 |  |  | FALSE | TRUE | TRUE
| 15.9 | 2 | 46 | 2.8259 | 30 | 38 | 0.034842 | 392.3 | 0.25 | 0.27433 | 1.0973 | 0.092869 | 0.29702 | 1.1881 | 0.17234 | 0.27979 | 1.1191 | 0.11257 | 0.29186 | 0.46183 | 1.1674 | 0.15481 | 0.26626 | 1.0651 | 0.063023 | 0.42263 | 1.6905 | 0.52503 | 0.29554 | 1.1821 | 0.16733 | 0.26437 | 1.0575 | 0.055882 | 0.21485 | 0.85939 | -0.15153 | 0.32854 | 1.3142 | 0.2732 | 0.35647 | 1.4259 | 0.3548 | 0.41195 | 1.6478 | 0.49945 |  |  | FALSE | TRUE | TRUE
Viga F29-2D16-10D - Hong et al (2013) | 15.9 | 2 | 46 | 2.8259 | 30 | 38 | 0.034842 | 364.3387 | 0.2 | 0.25195 | 1.2598 | 0.23093 | 0.26988 | 1.3494 | 0.29966 | 0.25697 | 1.2848 | 0.25063 | 0.28407 | 0.43752 | 1.4204 | 0.35092 | 0.24546 | 1.2273 | 0.20483 | 0.3894 | 1.947 | 0.6663 | 0.27447 | 1.3724 | 0.31653 | 0.24339 | 1.2169 | 0.19633 | 0.19863 | 0.99317 | -0.006856 | 0.30512 | 1.5256 | 0.4224 | 0.32111 | 1.6056 | 0.47348 | 0.37263 | 1.8632 | 0.62227 |  |  | FALSE | TRUE | TRUE
| 15.9 | 2 | 46 | 2.8259 | 30 | 38 | 0.034842 | 392.3 | 0.3 | 0.27433 | 0.91443 | -0.089453 | 0.29702 | 0.99007 | -0.0099772 | 0.27979 | 0.93262 | -0.069753 | 0.29186 | 0.46183 | 0.97286 | -0.027512 | 0.26626 | 0.88754 | -0.1193 | 0.42263 | 1.4088 | 0.34271 | 0.29554 | 0.98512 | -0.014992 | 0.26437 | 0.88123 | -0.12644 | 0.21485 | 0.71616 | -0.33385 | 0.32854 | 1.0951 | 0.090875 | 0.35647 | 1.1882 | 0.17248 | 0.41195 | 1.3732 | 0.31713 |  |  | FALSE | TRUE | TRUE
Viga F30-2D13-10 - Hong et al (2013) | 12.7 | 2 | 52 | 2.9209 | 30 | 36.5 | 0.023142 | 317.1027 | 0.15 | 0.23181 | 1.5454 | 0.43529 | 0.21302 | 1.4201 | 0.35075 | 0.22003 | 1.4669 | 0.38315 | 0.24662 | 0.25333 | 1.6441 | 0.49721 | 0.23678 | 1.5785 | 0.45649 | 0.32848 | 2.1899 | 0.78384 | 0.25141 | 1.6761 | 0.51644 | 0.18866 | 1.2578 | 0.22933 | 0.16698 | 1.1132 | 0.10723 | 0.25182 | 1.6788 | 0.51809 | 0.26706 | 1.7804 | 0.57684 | 0.26897 | 1.7931 | 0.58396 |  |  | TRUE | FALSE | TRUE
| 12.7 | 2 | 52 | 2.9209 | 30 | 36.5 | 0.023142 | 392.3 | 0.2 | 0.3046 | 1.523 | 0.42068 | 0.29228 | 1.4614 | 0.37939 | 0.28913 | 1.4456 | 0.36854 | 0.29271 | 0.35688 | 1.4636 | 0.38088 | 0.30405 | 1.5202 | 0.41886 | 0.42698 | 2.1349 | 0.75842 | 0.31103 | 1.5551 | 0.44156 | 0.23986 | 1.1993 | 0.18174 | 0.20989 | 1.0494 | 0.04825 | 0.31154 | 1.5577 | 0.44321 | 0.37829 | 1.8915 | 0.63735 | 0.36836 | 1.8418 | 0.61074 |  |  | TRUE | FALSE | TRUE
Viga F30-2D13-20 - Hong et al (2013) | 12.7 | 2 | 52 | 2.9209 | 30 | 36.5 | 0.023142 | 319.1354 | 0.15 | 0.23378 | 1.5585 | 0.44374 | 0.21516 | 1.4344 | 0.36076 | 0.2219 | 1.4793 | 0.3916 | 0.2482 | 0.25659 | 1.6547 | 0.5036 | 0.2386 | 1.5906 | 0.46414 | 0.3312 | 2.208 | 0.79209 | 0.25302 | 1.6868 | 0.52283 | 0.19005 | 1.267 | 0.23663 | 0.16814 | 1.1209 | 0.11415 | 0.25344 | 1.6896 | 0.52448 | 0.27007 | 1.8004 | 0.58803 | 0.27162 | 1.8108 | 0.59377 |  |  | TRUE | FALSE | TRUE
| 12.7 | 2 | 52 | 2.9209 | 30 | 36.5 | 0.023142 | 392.3 | 0.2 | 0.3046 | 1.523 | 0.42068 | 0.29228 | 1.4614 | 0.37939 | 0.28913 | 1.4456 | 0.36854 | 0.29271 | 0.35688 | 1.4636 | 0.38088 | 0.30405 | 1.5202 | 0.41886 | 0.42698 | 2.1349 | 0.75842 | 0.31103 | 1.5551 | 0.44156 | 0.23986 | 1.1993 | 0.18174 | 0.20989 | 1.0494 | 0.04825 | 0.31154 | 1.5577 | 0.44321 | 0.37829 | 1.8915 | 0.63735 | 0.36836 | 1.8418 | 0.61074 |  |  | TRUE | FALSE | TRUE
Viga F30-2D16-10 - Hong et al (2013) | 15.9 | 2 | 46 | 2.9209 | 30 | 38 | 0.034842 | 260.029 | 0.15 | 0.16749 | 1.1166 | 0.1103 | 0.16594 | 1.1063 | 0.10098 | 0.17071 | 1.1381 | 0.12936 | 0.20291 | 0.21596 | 1.3527 | 0.30213 | 0.16787 | 1.1192 | 0.11258 | 0.26351 | 1.7568 | 0.56347 | 0.20015 | 1.3343 | 0.28841 | 0.16506 | 1.1004 | 0.095693 | 0.13814 | 0.92096 | -0.082339 | 0.21762 | 1.4508 | 0.3721 | 0.18715 | 1.2477 | 0.2213 | 0.22731 | 1.5154 | 0.41568 |  |  | FALSE | TRUE | TRUE
| 15.9 | 2 | 46 | 2.9209 | 30 | 38 | 0.034842 | 365.3741 | 0.25 | 0.25193 | 1.0077 | 0.0076725 | 0.26816 | 1.0726 | 0.070125 | 0.25677 | 1.0271 | 0.026729 | 0.28512 | 0.4264 | 1.1405 | 0.13143 | 0.24623 | 0.98494 | -0.015178 | 0.39358 | 1.5743 | 0.45383 | 0.28123 | 1.1249 | 0.11772 | 0.24409 | 0.97637 | -0.023917 | 0.19923 | 0.79694 | -0.22698 | 0.30578 | 1.2231 | 0.2014 | 0.3213 | 1.2852 | 0.25092 | 0.36886 | 1.4755 | 0.38896 |  |  | FALSE | TRUE | TRUE
| 15.9 | 2 | 46 | 2.9209 | 30 | 38 | 0.034842 | 392.3 | 0.3 | 0.27351 | 0.91169 | -0.092457 | 0.29429 | 0.98096 | -0.019222 | 0.27877 | 0.92923 | -0.073401 | 0.29186 | 0.44681 | 0.97286 | -0.027512 | 0.26626 | 0.88754 | -0.1193 | 0.42599 | 1.42 | 0.35064 | 0.30196 | 1.0065 | 0.0065002 | 0.26429 | 0.88097 | -0.12673 | 0.21485 | 0.71616 | -0.33385 | 0.32831 | 1.0944 | 0.090187 | 0.35559 | 1.1853 | 0.17 | 0.40638 | 1.3546 | 0.30351 |  |  | FALSE | TRUE | TRUE
Viga F30-2D16-20 - Hong et al (2013) | 15.9 | 2 | 46 | 2.9209 | 30 | 38 | 0.034842 | 261.3625 | 0.15 | 0.16856 | 1.1237 | 0.11666 | 0.16723 | 1.1149 | 0.10875 | 0.1718 | 1.1454 | 0.13572 | 0.20395 | 0.21819 | 1.3597 | 0.30724 | 0.16887 | 1.1258 | 0.11847 | 0.26521 | 1.7681 | 0.56988 | 0.20117 | 1.3412 | 0.29353 | 0.16606 | 1.1071 | 0.10173 | 0.13892 | 0.92612 | -0.076757 | 0.21873 | 1.4582 | 0.37722 | 0.18885 | 1.259 | 0.23033 | 0.22905 | 1.527 | 0.42331 |  |  | FALSE | TRUE | TRUE
| 15.9 | 2 | 46 | 2.9209 | 30 | 38 | 0.034842 | 366.7076 | 0.25 | 0.25299 | 1.012 | 0.011906 | 0.26945 | 1.0778 | 0.074939 | 0.25786 | 1.0314 | 0.030962 | 0.28616 | 0.42952 | 1.1446 | 0.13508 | 0.24723 | 0.9889 | -0.011158 | 0.39519 | 1.5808 | 0.45792 | 0.28226 | 1.129 | 0.12136 | 0.24509 | 0.98037 | -0.019827 | 0.20001 | 0.80003 | -0.22311 | 0.3069 | 1.2276 | 0.20505 | 0.323 | 1.292 | 0.25619 | 0.37071 | 1.4828 | 0.39395 |  |  | FALSE | TRUE | TRUE
Viga F30-2D19-10 - Hong et al (2013) | 19.1 | 2 | 40 | 2.9209 | 30 | 39.5 | 0.048354 | 187.0257 | 0.15 | 0.10387 | 0.69244 | -0.36754 | 0.10247 | 0.68316 | -0.38102 | 0.11245 | 0.74968 | -0.28811 | 0.14815 | 0.13551 | 0.90339 | -0.1016 | 0.10457 | 0.69714 | -0.36077 | 0.17816 | 1.1878 | 0.17206 | 0.14126 | 0.94175 | -0.060017 | 0.12045 | 0.80301 | -0.21938 | 0.097962 | 0.65308 | -0.42606 | 0.16516 | 1.1011 | 0.096287 | 0.10247 | 0.68316 | -0.38102 | 0.15494 | 1.033 | 0.032431 |  |  | FALSE | TRUE | TRUE
| 19.1 | 2 | 40 | 2.9209 | 30 | 39.5 | 0.048354 | 261.0765 | 0.2 | 0.15522 | 0.77609 | -0.25349 | 0.16914 | 0.84568 | -0.16762 | 0.16805 | 0.84025 | -0.17405 | 0.20681 | 0.26406 | 1.034 | 0.03347 | 0.15225 | 0.76124 | -0.2728 | 0.26957 | 1.3479 | 0.29852 | 0.19719 | 0.98597 | -0.014132 | 0.18112 | 0.90559 | -0.099165 | 0.14156 | 0.7078 | -0.34559 | 0.23055 | 1.1528 | 0.14217 | 0.18556 | 0.9278 | -0.074944 | 0.25309 | 1.2655 | 0.23544 |  |  | FALSE | TRUE | TRUE
| 19.1 | 2 | 40 | 2.9209 | 30 | 39.5 | 0.048354 | 336.0767 | 0.3 | 0.20723 | 0.69076 | -0.36996 | 0.23665 | 0.78883 | -0.2372 | 0.22436 | 0.74787 | -0.29053 | 0.26622 | 0.43756 | 0.88739 | -0.11947 | 0.20054 | 0.66846 | -0.40278 | 0.35824 | 1.1941 | 0.17742 | 0.25384 | 0.84614 | -0.16707 | 0.24256 | 0.80854 | -0.21252 | 0.18572 | 0.61906 | -0.47956 | 0.29679 | 0.98929 | -0.010767 | 0.27041 | 0.90137 | -0.10384 | 0.3587 | 1.1957 | 0.1787 |  |  | FALSE | TRUE | TRUE
| 19.1 | 2 | 40 | 2.9209 | 30 | 39.5 | 0.048354 | 392.3 | 0.33 | 0.24622 | 0.74612 | -0.29287 | 0.28726 | 0.87049 | -0.13869 | 0.26657 | 0.8078 | -0.21344 | 0.29485 | 0.53673 | 0.89347 | -0.11264 | 0.23674 | 0.71738 | -0.33214 | 0.42348 | 1.2833 | 0.24941 | 0.29631 | 0.8979 | -0.10769 | 0.28862 | 0.87462 | -0.13397 | 0.21882 | 0.66309 | -0.41085 | 0.34644 | 1.0498 | 0.04861 | 0.33402 | 1.0122 | 0.012107 | 0.44195 | 1.3392 | 0.29211 |  |  | FALSE | TRUE | TRUE
Viga F30-2D19-20 - Hong et al (2013) | 19.1 | 2 | 40 | 2.9209 | 30 | 39.5 | 0.048354 | 186.0764 | 0.15 | 0.10321 | 0.68805 | -0.3739 | 0.10162 | 0.67746 | -0.3894 | 0.11174 | 0.74493 | -0.29447 | 0.1474 | 0.13414 | 0.89424 | -0.11178 | 0.10396 | 0.69306 | -0.36663 | 0.17695 | 1.1796 | 0.16521 | 0.14055 | 0.93697 | -0.065106 | 0.11967 | 0.79783 | -0.22586 | 0.097403 | 0.64935 | -0.43178 | 0.16432 | 1.0955 | 0.091198 | 0.10162 | 0.67746 | -0.3894 | 0.15373 | 1.0248 | 0.024534 |  |  | FALSE | TRUE | TRUE
| 19.1 | 2 | 40 | 2.9209 | 30 | 39.5 | 0.048354 | 259.1778 | 0.25 | 0.1539 | 0.61561 | -0.48515 | 0.16743 | 0.6697 | -0.40092 | 0.16662 | 0.6665 | -0.40572 | 0.2053 | 0.26023 | 0.82121 | -0.19697 | 0.15103 | 0.6041 | -0.50401 | 0.26729 | 1.0692 | 0.066873 | 0.19576 | 0.78304 | -0.24457 | 0.17956 | 0.71825 | -0.33093 | 0.14044 | 0.56177 | -0.57667 | 0.22888 | 0.91551 | -0.088271 | 0.18341 | 0.73364 | -0.30973 | 0.2505 | 1.002 | 0.0020044 |  |  | FALSE | TRUE | TRUE
| 19.1 | 2 | 40 | 2.9209 | 30 | 39.5 | 0.048354 | 333.2286 | 0.28 | 0.20525 | 0.73305 | -0.31054 | 0.23409 | 0.83602 | -0.1791 | 0.22222 | 0.79365 | -0.23111 | 0.26396 | 0.43018 | 0.94272 | -0.058987 | 0.1987 | 0.70966 | -0.34298 | 0.35491 | 1.2675 | 0.23708 | 0.25169 | 0.8989 | -0.10659 | 0.24023 | 0.85796 | -0.15319 | 0.18404 | 0.65729 | -0.41964 | 0.29427 | 1.051 | 0.049715 | 0.26719 | 0.95425 | -0.046834 | 0.35457 | 1.2663 | 0.23613 |  |  | FALSE | TRUE | TRUE
Viga F37-2D16-10 - Hong et al (2013) | 15.9 | 2 | 46 | 3.3539 | 30 | 38 | 0.034842 | 365.4727 | 0.2 | 0.24788 | 1.2394 | 0.21461 | 0.25593 | 1.2797 | 0.24659 | 0.25198 | 1.2599 | 0.23103 | 0.28616 | 0.37406 | 1.4308 | 0.35822 | 0.24631 | 1.2315 | 0.20826 | 0.40653 | 2.0327 | 0.70935 | 0.30775 | 1.5388 | 0.43098 | 0.24388 | 1.2194 | 0.19838 | 0.19929 | 0.99646 | -0.0035508 | 0.30501 | 1.525 | 0.42202 | 0.31639 | 1.5819 | 0.45864 | 0.34705 | 1.7352 | 0.55115 |  |  | FALSE | TRUE | TRUE
| 15.9 | 2 | 46 | 3.3539 | 30 | 38 | 0.034842 | 392.3 | 0.22 | 0.26952 | 1.2251 | 0.20302 | 0.28193 | 1.2815 | 0.24802 | 0.27398 | 1.2454 | 0.21944 | 0.29186 | 0.38912 | 1.3266 | 0.28264 | 0.26626 | 1.2103 | 0.19086 | 0.44077 | 2.0035 | 0.69489 | 0.33034 | 1.5016 | 0.40651 | 0.26399 | 1.1999 | 0.18227 | 0.21485 | 0.97658 | -0.023695 | 0.3274 | 1.4882 | 0.39754 | 0.35163 | 1.5983 | 0.46894 | 0.38306 | 1.7412 | 0.55457 |  |  | FALSE | TRUE | TRUE
Viga F37-2D16-20 - Hong et al (2013) | 15.9 | 2 | 46 | 3.3539 | 30 | 38 | 0.034842 | 365.4727 | 0.17 | 0.24788 | 1.4581 | 0.37713 | 0.25593 | 1.5055 | 0.40911 | 0.25198 | 1.4822 | 0.39355 | 0.28616 | 0.37406 | 1.6833 | 0.52074 | 0.24631 | 1.4489 | 0.37078 | 0.40653 | 2.3914 | 0.87187 | 0.30775 | 1.8103 | 0.5935 | 0.24388 | 1.4346 | 0.36089 | 0.19929 | 1.1723 | 0.15897 | 0.30501 | 1.7942 | 0.58454 | 0.31639 | 1.8611 | 0.62116 | 0.34705 | 2.0415 | 0.71367 |  |  | FALSE | TRUE | TRUE
| 15.9 | 2 | 46 | 3.3539 | 30 | 38 | 0.034842 | 392.3 | 0.21 | 0.26952 | 1.2834 | 0.24954 | 0.28193 | 1.3425 | 0.29454 | 0.27398 | 1.3047 | 0.26596 | 0.29186 | 0.38912 | 1.3898 | 0.32916 | 0.26626 | 1.2679 | 0.23738 | 0.44077 | 2.0989 | 0.74141 | 0.33034 | 1.5731 | 0.45303 | 0.26399 | 1.2571 | 0.22879 | 0.21485 | 1.0231 | 0.022825 | 0.3274 | 1.559 | 0.44406 | 0.35163 | 1.6744 | 0.51546 | 0.38306 | 1.8241 | 0.60109 |  |  | FALSE | TRUE | TRUE
Viga F37-2D19-10 - Hong et al (2013) | 19.1 | 2 | 40 | 3.3539 | 30 | 39.5 | 0.048354 | 221.3101 | 0.17 | 0.12502 | 0.73544 | -0.30729 | 0.12419 | 0.7305 | -0.31402 | 0.13495 | 0.79383 | -0.23089 | 0.17597 | 0.16651 | 0.97945 | -0.020767 | 0.12664 | 0.74497 | -0.29441 | 0.22539 | 1.3258 | 0.28202 | 0.18287 | 1.0757 | 0.072991 | 0.14823 | 0.87196 | -0.13702 | 0.11815 | 0.69498 | -0.36387 | 0.19472 | 1.1454 | 0.13576 | 0.13239 | 0.77879 | -0.25002 | 0.18471 | 1.0865 | 0.082977 |  |  | FALSE | TRUE | TRUE
| 19.1 | 2 | 40 | 3.3539 | 30 | 39.5 | 0.048354 | 259.1409 | 0.18 | 0.15144 | 0.84135 | -0.17275 | 0.1582 | 0.87887 | -0.12912 | 0.16347 | 0.90815 | -0.096346 | 0.20606 | 0.2283 | 1.1448 | 0.13519 | 0.151 | 0.8389 | -0.17566 | 0.27452 | 1.5251 | 0.42207 | 0.21413 | 1.1896 | 0.17364 | 0.17916 | 0.99534 | -0.0046692 | 0.14042 | 0.78011 | -0.24832 | 0.228 | 1.2667 | 0.23641 | 0.17633 | 0.97961 | -0.020599 | 0.23363 | 1.2979 | 0.26076 |  |  | FALSE | TRUE | TRUE
| 19.1 | 2 | 40 | 3.3539 | 30 | 39.5 | 0.048354 | 296.0259 | 0.2 | 0.1772 | 0.886 | -0.12103 | 0.19136 | 0.95679 | -0.044172 | 0.19127 | 0.95635 | -0.044631 | 0.23538 | 0.29791 | 1.1769 | 0.1629 | 0.17475 | 0.87375 | -0.13496 | 0.32123 | 1.6061 | 0.47383 | 0.24461 | 1.2231 | 0.20135 | 0.20932 | 1.0466 | 0.045534 | 0.16214 | 0.81068 | -0.20988 | 0.26046 | 1.3023 | 0.26412 | 0.21917 | 1.0958 | 0.091521 | 0.2826 | 1.413 | 0.34572 |  |  | FALSE | TRUE | TRUE
| 19.1 | 2 | 40 | 3.3539 | 30 | 39.5 | 0.048354 | 333.8567 | 0.2 | 0.20362 | 1.0181 | 0.017936 | 0.22537 | 1.1268 | 0.11942 | 0.21979 | 1.0989 | 0.094338 | 0.26547 | 0.37892 | 1.3273 | 0.28317 | 0.19911 | 0.99554 | -0.0044701 | 0.36831 | 1.8416 | 0.61061 | 0.27587 | 1.3794 | 0.32162 | 0.24025 | 1.2012 | 0.18335 | 0.18441 | 0.92205 | -0.081156 | 0.29374 | 1.4687 | 0.38438 | 0.2631 | 1.3155 | 0.27423 | 0.33415 | 1.6707 | 0.51327 |  |  | FALSE | TRUE | TRUE
| 19.1 | 2 | 40 | 3.3539 | 30 | 39.5 | 0.048354 | 369.796 | 0.25 | 0.22872 | 0.91487 | -0.088975 | 0.25768 | 1.0307 | 0.030257 | 0.24688 | 0.98751 | -0.012572 | 0.29404 | 0.46489 | 1.1762 | 0.16226 | 0.22225 | 0.88899 | -0.11767 | 0.4125 | 1.65 | 0.50078 | 0.30557 | 1.2223 | 0.20071 | 0.26963 | 1.0785 | 0.075586 | 0.20557 | 0.82228 | -0.19568 | 0.32536 | 1.3015 | 0.26348 | 0.30484 | 1.2194 | 0.19834 | 0.38435 | 1.5374 | 0.4301 |  |  | FALSE | TRUE | TRUE
| 19.1 | 2 | 40 | 3.3539 | 30 | 39.5 | 0.048354 | 392.3 | 0.27 | 0.24443 | 0.90531 | -0.099483 | 0.27791 | 1.0293 | 0.028881 | 0.26384 | 0.97718 | -0.02308 | 0.29485 | 0.46744 | 1.092 | 0.088029 | 0.23674 | 0.8768 | -0.13147 | 0.43997 | 1.6295 | 0.48829 | 0.32416 | 1.2006 | 0.18283 | 0.28803 | 1.0668 | 0.064634 | 0.21882 | 0.81044 | -0.21018 | 0.34516 | 1.2784 | 0.2456 | 0.33098 | 1.2259 | 0.20363 | 0.4164 | 1.5422 | 0.43323 |  |  | FALSE | TRUE | TRUE
Viga F37-2D19-20 - Hong et al (2013) | 19.1 | 2 | 40 | 3.3539 | 30 | 39.5 | 0.048354 | 296.0259 | 0.18 | 0.1772 | 0.98445 | -0.015673 | 0.19136 | 1.0631 | 0.061189 | 0.19127 | 1.0626 | 0.06073 | 0.23538 | 0.29791 | 1.3077 | 0.26826 | 0.17475 | 0.97084 | -0.029597 | 0.32123 | 1.7846 | 0.57919 | 0.24461 | 1.359 | 0.30671 | 0.20932 | 1.1629 | 0.15089 | 0.16214 | 0.90076 | -0.10452 | 0.26046 | 1.447 | 0.36948 | 0.21917 | 1.2176 | 0.19688 | 0.2826 | 1.57 | 0.45108 |  |  | FALSE | TRUE | TRUE
| 19.1 | 2 | 40 | 3.3539 | 30 | 39.5 | 0.048354 | 331.9652 | 0.19 | 0.2023 | 1.0647 | 0.062721 | 0.22367 | 1.1772 | 0.16314 | 0.21836 | 1.1493 | 0.13912 | 0.26396 | 0.37464 | 1.3893 | 0.32878 | 0.19789 | 1.0415 | 0.040688 | 0.36597 | 1.9262 | 0.65553 | 0.27431 | 1.4437 | 0.36723 | 0.2387 | 1.2563 | 0.22818 | 0.1833 | 0.96472 | -0.03592 | 0.29208 | 1.5373 | 0.43 | 0.26091 | 1.3732 | 0.31714 | 0.33154 | 1.745 | 0.55673 |  |  | FALSE | TRUE | TRUE
| 19.1 | 2 | 40 | 3.3539 | 30 | 39.5 | 0.048354 | 369.796 | 0.21 | 0.22872 | 1.0891 | 0.085379 | 0.25768 | 1.227 | 0.20461 | 0.24688 | 1.1756 | 0.16178 | 0.29404 | 0.46489 | 1.4002 | 0.33662 | 0.22225 | 1.0583 | 0.056684 | 0.4125 | 1.9643 | 0.67514 | 0.30557 | 1.4551 | 0.37507 | 0.26963 | 1.2839 | 0.24994 | 0.20557 | 0.9789 | -0.021323 | 0.32536 | 1.5493 | 0.43783 | 0.30484 | 1.4516 | 0.37269 | 0.38435 | 1.8303 | 0.60445 |  |  | FALSE | TRUE | TRUE
| 19.1 | 2 | 40 | 3.3539 | 30 | 39.5 | 0.048354 | 392.3 | 0.26 | 0.24443 | 0.94013 | -0.061742 | 0.27791 | 1.0689 | 0.066622 | 0.26384 | 1.0148 | 0.01466 | 0.29485 | 0.46744 | 1.134 | 0.12577 | 0.23674 | 0.91053 | -0.093733 | 0.43997 | 1.6922 | 0.52603 | 0.32416 | 1.2468 | 0.22057 | 0.28803 | 1.1078 | 0.10237 | 0.21882 | 0.84161 | -0.17244 | 0.34516 | 1.3276 | 0.28334 | 0.33098 | 1.273 | 0.24137 | 0.4164 | 1.6015 | 0.47097 |  |  | FALSE | TRUE | TRUE
Média | [10 empty] | 0.88231 | -0.17872 |  | 0.86103 | -0.19823 |  | 0.93827 | -0.1186 |  |  | 0.93048 | -0.12531 |  | 0.9847 | -0.13146 |  | 1.3811 | 0.26624 |  | 1.2216 | 0.13075 |  | 0.85283 | -0.24212 |  | 0.8079 | -0.25016 |  | 1.1592 | 0.097803 |  | 1.0826 | 0.010414 |  | 1.1707 | 0.097987 |  | Total | 97 | 171 | 206
Desvio Padrão | [10 empty] | 0.27251 | 0.34256 |  | 0.26001 | 0.32189 |  | 0.31827 | 0.33363 |  |  | 0.2893 | 0.3402 |  | 0.46436 | 0.49806 |  | 0.42699 | 0.3573 |  | 0.43767 | 0.38441 |  | 0.31765 | 0.43212 |  | 0.21403 | 0.27836 |  | 0.35441 | 0.32494 |  | 0.38808 | 0.3854 |  | 0.40537 | 0.35162
CoV | [10 empty] | 30.89% |  |  | 30.2% |  |  | 33.92% |  |  |  | 31.09% |  |  | 47.16% |  |  | 30.92% |  |  | 35.83% |  |  | 37.25% |  |  | 26.49% |  |  | 30.57% |  |  | 35.85% |  |  | 34.63%
Outliers por Grubbs com a = 0,05 | [10 empty] | 7 |  |  | 3 |  |  | 4 |  |  |  | 9 |  |  | 1 |  |  | 21 |  |  | 0 |  |  | 0 |  |  | 0 |  |  | 0 |  |  | 3 |  |  | 0
Representatividade do banco de dados | [10 empty] | 97.59% |  |  | 98.97% |  |  | 98.63% |  |  |  | 96.91% |  |  | 99.66% |  |  | 92.78% |  |  | 100% |  |  | 100% |  |  | 100% |  |  | 100% |  |  | 98.97% |  |  | 100%
Valor característico com Pf = 25% e distribuição lognormal (a média deve ser maior que 1,0) | [11 empty] | 0.66391 |  |  | 0.66022 |  |  | 0.70931 |  |  |  | 0.70145 |  |  | 0.62678 |  |  | 1.0257 |  |  | 0.87956 |  |  | 0.58663 |  |  | 0.64547 |  |  | 0.88585 |  |  | 0.77931 |  |  | 0.87023
BIAS
Valor a multiplicar a abertura de fissurada calculada para garantir Pf < 25% | [11 empty] | 1.5062 |  |  | 1.5146 |  |  | 1.4098 |  |  |  | 1.4256 |  |  | 1.5955 |  |  | 1 |  |  | 1.1369 |  |  | 1.7047 |  |  | 1.5493 |  |  | 1.1289 |  |  | 1.2832 |  |  | 1.1491
Barras com f £ 12,7 mm e c £ 45 mm
Média | [10 empty] | 0.99161 | -0.043591 |  | 0.86394 | -0.19323 |  | 1.0629 | -0.0023188 |  |  | 0.88263 | -0.16569 |  | 1.2806 | 0.13252 |  | 1.3795 | 0.27986 |  | 1.3988 | 0.25142 |  | 0.86023 | -0.23216 |  | 0.84677 | -0.19547 |  | 1.2134 | 0.12563 |  | 1.2364 | 0.14467 |  | 1.0498 | 0.011119
Desvio Padrão | [10 empty] | 0.26133 | 0.27006 |  | 0.25555 | 0.31774 |  | 0.39077 | 0.35402 |  |  | 0.25398 | 0.29049 |  | 0.56628 | 0.50295 |  | 0.38682 | 0.29993 |  | 0.52466 | 0.43415 |  | 0.33571 | 0.41654 |  | 0.20647 | 0.24341 |  | 0.42698 | 0.38198 |  | 0.43615 | 0.38244 |  | 0.28797 | 0.27858
CoV | [10 empty] | 26.35% |  |  | 29.58% |  |  | 36.77% |  |  |  | 28.78% |  |  | 44.22% |  |  | 28.04% |  |  | 37.51% |  |  | 39.03% |  |  | 24.38% |  |  | 35.19% |  |  | 35.28% |  |  | 27.43%
Valor característico com Pf = 25% e distribuição lognormal (a média deve ser maior que 1,0) | [11 empty] | 0.79803 |  |  | 0.66539 |  |  | 0.7859 |  |  |  | 0.69664 |  |  | 0.81345 |  |  | 1.0808 |  |  | 0.95964 |  |  | 0.59875 |  |  | 0.69801 |  |  | 0.87649 |  |  | 0.89307 |  |  | 0.83808
Valor a multiplicar a abertura de fissurada calculada para garantir Pf < 25% | [11 empty] | 1.2531 |  |  | 1.5029 |  |  | 1.2724 |  |  |  | 1.4355 |  |  | 1.2293 |  |  | 1 |  |  | 1.0421 |  |  | 1.6701 |  |  | 1.4327 |  |  | 1.1409 |  |  | 1.1197 |  |  | 1.1932
Barras com f > 12,7 mm e c £ 45 mm
Média | [10 empty] | 0.8623 | -0.19687 |  | 0.87929 | -0.17554 |  | 0.8824 | -0.16603 |  |  | 1.0056 | -0.037751 |  | 0.84224 | -0.25597 |  | 1.4291 | 0.30277 |  | 1.1442 | 0.083312 |  | 0.909 | -0.1532 |  | 0.78116 | -0.28182 |  | 1.1426 | 0.093282 |  | 1.0299 | -0.028253 |  | 1.286 | 0.19143
Desvio Padrão | [10 empty] | 0.25114 | 0.32938 |  | 0.25888 | 0.31866 |  | 0.23819 | 0.29997 |  |  | 0.27811 | 0.31021 |  | 0.30934 | 0.44247 |  | 0.42648 | 0.35335 |  | 0.34279 | 0.33654 |  | 0.27681 | 0.36686 |  | 0.19322 | 0.27632 |  | 0.305 | 0.29445 |  | 0.33068 | 0.35742 |  | 0.43385 | 0.36037
CoV | [10 empty] | 29.12% |  |  | 29.44% |  |  | 26.99% |  |  |  | 27.66% |  |  | 36.73% |  |  | 29.84% |  |  | 29.96% |  |  | 30.45% |  |  | 24.74% |  |  | 26.69% |  |  | 32.11% |  |  | 33.74%
Valor característico com Pf = 25% e distribuição lognormal (a média deve ser maior que 1,0) | [11 empty] | 0.65779 |  |  | 0.67685 |  |  | 0.69197 |  |  |  | 0.78127 |  |  | 0.57454 |  |  | 1.0667 |  |  | 0.86631 |  |  | 0.67001 |  |  | 0.62621 |  |  | 0.90017 |  |  | 0.76402 |  |  | 0.94984
Valor a multiplicar a abertura de fissurada calculada para garantir Pf < 25% | [11 empty] | 1.5202 |  |  | 1.4774 |  |  | 1.4451 |  |  |  | 1.28 |  |  | 1.7405 |  |  | 1 |  |  | 1.1543 |  |  | 1.4925 |  |  | 1.5969 |  |  | 1.1109 |  |  | 1.3089 |  |  | 1.0528
Todas as barras com c £ 45 mm e pelo menos duas barras por camada
Média | [10 empty] | 0.86043 | -0.19864 |  | 0.84983 | -0.21752 |  | 0.86464 | -0.18699 |  |  | 0.96188 | -0.093136 |  | 0.84812 | -0.25885 |  | 1.3977 | 0.27457 |  | 1.1344 | 0.06213 |  | 0.82585 | -0.26104 |  | 0.80055 | -0.25158 |  | 1.0794 | 0.028789 |  | 1.0267 | -0.033062 |  | 1.221 | 0.1286
Desvio Padrão | [10 empty] | 0.25622 | 0.32444 |  | 0.27555 | 0.34051 |  | 0.24389 | 0.29673 |  |  | 0.30463 | 0.34191 |  | 0.34461 | 0.4571 |  | 0.44783 | 0.36825 |  | 0.38324 | 0.37226 |  | 0.28689 | 0.39342 |  | 0.18139 | 0.25263 |  | 0.31868 | 0.31883 |  | 0.34228 | 0.35853 |  | 0.45523 | 0.38668
CoV | [10 empty] | 29.78% |  |  | 32.42% |  |  | 28.21% |  |  |  | 31.67% |  |  | 40.63% |  |  | 32.04% |  |  | 33.78% |  |  | 34.74% |  |  | 22.66% |  |  | 29.52% |  |  | 33.34% |  |  | 37.28%
Valor característico com Pf = 25% e distribuição lognormal (a média deve ser maior que 1,0) | [11 empty] | 0.65882 |  |  | 0.63953 |  |  | 0.6791 |  |  |  | 0.72355 |  |  | 0.56726 |  |  | 1.0267 |  |  | 0.82797 |  |  | 0.59084 |  |  | 0.65583 |  |  | 0.83019 |  |  | 0.75979 |  |  | 0.87632
Valor a multiplicar a abertura de fissurada calculada para garantir Pf < 25% | [11 empty] | 1.5179 |  |  | 1.5637 |  |  | 1.4725 |  |  |  | 1.3821 |  |  | 1.7629 |  |  | 1 |  |  | 1.2078 |  |  | 1.6925 |  |  | 1.5248 |  |  | 1.2045 |  |  | 1.3161 |  |  | 1.1411
Note on K1: Daniel Lima Araujo: Valores calculados com a tensão teórica na armadura
Note on X1: Daniel Lima Araujo: Valores calculados com a tensão real na armadura. Quando não for informada no ensaio, foi usada a tensão teórica na armadura
Note on H2: [Comentário encadeado] Sua versão do Excel permite que você leia este comentário encadeado, no entanto, as edições serão removidas se o arquivo for aberto em uma versão mais recente do Excel. Saiba mais: https://go.microsoft.com/fwlink/?linkid=870924 Comentário: Adotado conforme sugestão de Holmberg and Lindgren (1970). Holmberg Å, Lindgren S. Crack spacing and crack widths due to normal force or bending moment. Stockholm: National Swedish Council for Building Research, 1970; Acef = b*2*d'
Note on I2: [Comentário encadeado] Sua versão do Excel permite que você leia este comentário encadeado, no entanto, as edições serão removidas se o arquivo for aberto em uma versão mais recente do Excel. Saiba mais: https://go.microsoft.com/fwlink/?linkid=870924 Comentário: Valor calculado analiticamente no estádio II
Note on J2: [Comentário encadeado] Sua versão do Excel permite que você leia este comentário encadeado, no entanto, as edições serão removidas se o arquivo for aberto em uma versão mais recente do Excel. Saiba mais: https://go.microsoft.com/fwlink/?linkid=870924 Comentário: Valores entre 0,15-0,2 mm e 0,8 mm para considerar apenas a fissuração estabilizada

## Machine learning
Autor | Inputs | [7 empty] | Output
| Diâmetro da armadura f (mm) | Número de barras em uma camada | Espaçamento entre as barras (mm) | Resistência à tração do concreto fctm (MPa) | Cobrimento c (mm) | Distância ao centro de gravidade da armadura d' (mm) | Taxa de armadura r | Tensão na armadura (MPa) | wexp (mm)
Viga S200-0.32-10 - Sokolov et al (2021) | 10 | 2 | 192 | 4.0933 | 25 | 30 | 0.0098601 | 329 | 0.16
| 10 | 2 | 192 | 4.0933 | 25 | 30 | 0.0098601 | 355 | 0.18
| 10 | 2 | 192 | 4.0933 | 25 | 30 | 0.0098601 | 387 | 0.19
| 10 | 2 | 192 | 4.0933 | 25 | 30 | 0.0098601 | 423 | 0.24
| 10 | 2 | 192 | 4.0933 | 25 | 30 | 0.0098601 | 463 | 0.27
| 10 | 2 | 192 | 4.0933 | 25 | 30 | 0.0098601 | 499 | 0.31
Viga S200-1.76-20 - Sokolov et al (2021) | 20 | 2 | 126 | 4.1203 | 25 | 39 | 0.037274 | 231.811 | 0.16
| 20 | 2 | 126 | 4.1203 | 25 | 39 | 0.037274 | 304.2519 | 0.23
| 20 | 2 | 126 | 4.1203 | 25 | 39 | 0.037274 | 314.2822 | 0.24
| 20 | 2 | 126 | 4.1203 | 25 | 39 | 0.037274 | 363.3192 | 0.27
| 20 | 2 | 126 | 4.1203 | 25 | 39 | 0.037274 | 459.1641 | 0.35
| 20 | 2 | 126 | 4.1203 | 25 | 39 | 0.037274 | 500 | 0.4
Viga S200-1.98-10 - Sokolov et al (2021) | 10 | 8 | 40.7 | 4.1203 | 25 | 49 | 0.030227 | 344 | 0.16
| 10 | 8 | 40.7 | 4.1203 | 25 | 49 | 0.030227 | 424 | 0.22
| 10 | 8 | 40.7 | 4.1203 | 25 | 49 | 0.030227 | 475 | 0.29
Viga S600-0.36-20 - Sokolov et al (2021) | 20 | 2 | 221 | 4.1311 | 25 | 41 | 0.024626 | 262 | 0.16
| 20 | 2 | 221 | 4.1311 | 25 | 41 | 0.024626 | 289 | 0.19
| 20 | 2 | 221 | 4.1311 | 25 | 41 | 0.024626 | 315 | 0.21
| 20 | 2 | 221 | 4.1311 | 25 | 41 | 0.024626 | 362 | 0.24
| 20 | 2 | 221 | 4.1311 | 25 | 41 | 0.024626 | 405 | 0.27
| 20 | 2 | 221 | 4.1311 | 25 | 41 | 0.024626 | 451 | 0.3
| 20 | 2 | 221 | 4.1311 | 25 | 41 | 0.024626 | 489 | 0.33
Viga S600-0.37-10 - Sokolov et al (2021) | 10 | 8 | 87.7 | 4.1311 | 25 | 53 | 0.019235 | 322.9197 | 0.16
| 10 | 8 | 87.7 | 4.1311 | 25 | 53 | 0.019235 | 367.8209 | 0.18
| 10 | 8 | 87.7 | 4.1311 | 25 | 53 | 0.019235 | 500 | 0.26
Viga V1 - Oliveira (2007) | 10 | 4 | 32.4667 | 3.262 | 25 | 36 | 0.021806 | 285.048 | 0.16
| 10 | 4 | 32.4667 | 3.262 | 25 | 36 | 0.021806 | 324.9996 | 0.2
| 10 | 4 | 32.4667 | 3.262 | 25 | 36 | 0.021806 | 367.6446 | 0.2
| 10 | 4 | 32.4667 | 3.262 | 25 | 36 | 0.021806 | 410.7385 | 0.24
| 10 | 4 | 32.4667 | 3.262 | 25 | 36 | 0.021806 | 438.57 | 0.3
| 10 | 4 | 32.4667 | 3.262 | 25 | 36 | 0.021806 | 498.2729 | 0.32
| 10 | 4 | 32.4667 | 3.262 | 25 | 36 | 0.021806 | 502.7619 | 0.38
| 10 | 4 | 32.4667 | 3.262 | 25 | 36 | 0.021806 | 538.6734 | 0.42
| 10 | 4 | 32.4667 | 3.262 | 25 | 36 | 0.021806 | 628 | 0.44
| 10 | 4 | 32.4667 | 3.262 | 25 | 36 | 0.021806 | 628 | 0.5
Viga V2 - Oliveira (2007) | 10 | 4 | 32.4667 | 3.514 | 25 | 36 | 0.021806 | 321.4719 | 0.24
| 10 | 4 | 32.4667 | 3.514 | 25 | 36 | 0.021806 | 357.191 | 0.3
| 10 | 4 | 32.4667 | 3.514 | 25 | 36 | 0.021806 | 370.5856 | 0.3
| 10 | 4 | 32.4667 | 3.514 | 25 | 36 | 0.021806 | 392.9101 | 0.3
| 10 | 4 | 32.4667 | 3.514 | 25 | 36 | 0.021806 | 424.1643 | 0.38
| 10 | 4 | 32.4667 | 3.514 | 25 | 36 | 0.021806 | 491.1376 | 0.44
Viga T1F000 - Silva Neto (2017) | 16 | 4 | 37 | 4.2588 | 20 | 54 | 0.059259 | 136.25 | 0.18
| 16 | 4 | 37 | 4.2588 | 20 | 54 | 0.059259 | 196.1401 | 0.2
| 16 | 4 | 37 | 4.2588 | 20 | 54 | 0.059259 | 237.3145 | 0.26
| 16 | 4 | 37 | 4.2588 | 20 | 54 | 0.059259 | 305.4395 | 0.44
| 16 | 4 | 37 | 4.2588 | 20 | 54 | 0.059259 | 405.0068 | 0.6
Viga 12-20-00 - Caldentey et al (2013) | 12 | 4 | 79.3 | 2.6933 | 32 | 38 | 0.016992 | 300.433 | 0.36
| 12 | 4 | 79.3 | 2.6933 | 32 | 38 | 0.016992 | 386.2709 | 0.43
| 12 | 4 | 79.3 | 2.6933 | 32 | 38 | 0.016992 | 500 | 0.56
| 12 | 4 | 79.3 | 2.6933 | 32 | 38 | 0.016992 | 500 | 0.71
| 12 | 4 | 79.3 | 2.6933 | 32 | 38 | 0.016992 | 500 | 0.79
Viga 25-20-00 - Caldentey et al (2013) | 25 | 4 | 62 | 2.6933 | 32 | 44.5 | 0.06305 | 85.2101 | 0.15
| 25 | 4 | 62 | 2.6933 | 32 | 44.5 | 0.06305 | 106.5127 | 0.2
| 25 | 4 | 62 | 2.6933 | 32 | 44.5 | 0.06305 | 191.7228 | 0.25
| 25 | 4 | 62 | 2.6933 | 32 | 44.5 | 0.06305 | 276.9329 | 0.36
| 25 | 4 | 62 | 2.6933 | 32 | 44.5 | 0.06305 | 362.143 | 0.47
| 25 | 4 | 62 | 2.6933 | 32 | 44.5 | 0.06305 | 426.0506 | 0.57
| 25 | 4 | 62 | 2.6933 | 32 | 44.5 | 0.06305 | 500 | 0.78
Viga 12-20-10 - Caldentey et al (2013) | 12 | 4 | 79.3 | 2.6933 | 32 | 38 | 0.016992 | 214.595 | 0.21
| 12 | 4 | 79.3 | 2.6933 | 32 | 38 | 0.016992 | 257.514 | 0.31
| 12 | 4 | 79.3 | 2.6933 | 32 | 38 | 0.016992 | 300.433 | 0.38
| 12 | 4 | 79.3 | 2.6933 | 32 | 38 | 0.016992 | 386.2709 | 0.52
| 12 | 4 | 79.3 | 2.6933 | 32 | 38 | 0.016992 | 500 | 0.74
Viga 12-20-30 - Caldentey et al (2013) | 12 | 4 | 79.3 | 2.6933 | 32 | 38 | 0.016992 | 214.595 | 0.17
| 12 | 4 | 79.3 | 2.6933 | 32 | 38 | 0.016992 | 300.433 | 0.36
| 12 | 4 | 79.3 | 2.6933 | 32 | 38 | 0.016992 | 386.2709 | 0.56
| 12 | 4 | 79.3 | 2.6933 | 32 | 38 | 0.016992 | 500 | 0.78
Viga 12-70-00 - Caldentey et al (2013) | 12 | 4 | 46 | 2.6933 | 82 | 88 | 0.0073377 | 245.1948 | 0.31
| 12 | 4 | 46 | 2.6933 | 82 | 88 | 0.0073377 | 294.2337 | 0.44
Viga 12-70-10 - Caldentey et al (2013) | 12 | 4 | 46 | 2.6933 | 82 | 88 | 0.0073377 | 196.1558 | 0.14
| 12 | 4 | 46 | 2.6933 | 82 | 88 | 0.0073377 | 245.1948 | 0.31
| 12 | 4 | 46 | 2.6933 | 82 | 88 | 0.0073377 | 294.2337 | 0.4
Viga 12-70-30 - Caldentey et al (2013) | 12 | 4 | 46 | 2.6933 | 82 | 88 | 0.0073377 | 196.1558 | 0.25
| 12 | 4 | 46 | 2.6933 | 82 | 88 | 0.0073377 | 245.1948 | 0.44
| 12 | 4 | 46 | 2.6933 | 82 | 88 | 0.0073377 | 294.2337 | 0.56
Viga 25-20-10 - Caldentey et al (2013) | 25 | 4 | 62 | 2.6933 | 32 | 44.5 | 0.06305 | 213.0253 | 0.23
| 25 | 4 | 62 | 2.6933 | 32 | 44.5 | 0.06305 | 319.538 | 0.35
| 25 | 4 | 62 | 2.6933 | 32 | 44.5 | 0.06305 | 426.0506 | 0.49
| 25 | 4 | 62 | 2.6933 | 32 | 44.5 | 0.06305 | 500 | 0.67
Viga 25-20-30 - Caldentey et al (2013) | 25 | 4 | 62 | 2.6933 | 32 | 44.5 | 0.06305 | 213.0253 | 0.27
| 25 | 4 | 62 | 2.6933 | 32 | 44.5 | 0.06305 | 319.538 | 0.4
| 25 | 4 | 62 | 2.6933 | 32 | 44.5 | 0.06305 | 426.0506 | 0.53
| 25 | 4 | 62 | 2.6933 | 32 | 44.5 | 0.06305 | 500 | 0.72
Viga 25-70-00 - Caldentey et al (2013) | 25 | 4 | 28.7 | 2.6933 | 82 | 94.5 | 0.02969 | 73.4045 | 0.15
| 25 | 4 | 28.7 | 2.6933 | 82 | 94.5 | 0.02969 | 122.3408 | 0.3
| 25 | 4 | 28.7 | 2.6933 | 82 | 94.5 | 0.02969 | 244.6815 | 0.57
Viga 25-70-10 - Caldentey et al (2013) | 25 | 4 | 28.7 | 2.6933 | 82 | 94.5 | 0.02969 | 73.4045 | 0.15
| 25 | 4 | 28.7 | 2.6933 | 82 | 94.5 | 0.02969 | 122.3408 | 0.26
| 25 | 4 | 28.7 | 2.6933 | 82 | 94.5 | 0.02969 | 244.6815 | 0.6
Viga 25-70-30 - Caldentey et al (2013) | 25 | 4 | 28.7 | 2.6933 | 82 | 94.5 | 0.02969 | 73.4045 | 0.16
| 25 | 4 | 28.7 | 2.6933 | 82 | 94.5 | 0.02969 | 122.3408 | 0.27
| 25 | 4 | 28.7 | 2.6933 | 82 | 94.5 | 0.02969 | 244.6815 | 0.59
Viga RS1 - Harajlí e Naamam (1985) | 9.52 | 3 | 22.2 | 3.5642 | 20.64 | 25.4 | 0.036666 | 295.4706 | 0.15
| 9.52 | 3 | 22.2 | 3.5642 | 20.64 | 25.4 | 0.036666 | 343.8667 | 0.17
Viga RS2 - Harajlí e Naamam (1985) | 12.7 | 3 | 19.05 | 3.9766 | 19.05 | 25.4 | 0.066667 | 303.256 | 0.15
| 12.7 | 3 | 19.05 | 3.9766 | 19.05 | 25.4 | 0.066667 | 347.8102 | 0.17
| 12.7 | 3 | 19.05 | 3.9766 | 19.05 | 25.4 | 0.066667 | 411.0485 | 0.2
Viga RS3 - Harajlí e Naamam (1985) | 15.9 | 3 | 15.9 | 3.9766 | 17.46 | 25.4 | 0.10333 | 289.7349 | 0.16
| 15.9 | 3 | 15.9 | 3.9766 | 17.46 | 25.4 | 0.10333 | 379.9802 | 0.21
Viga B1-a - Gilbert e Nejadi (2004) | 16 | 2 | 138 | 3.269 | 40 | 48 | 0.016667 | 185.274 | 0.15
| 16 | 2 | 138 | 3.269 | 40 | 48 | 0.016667 | 211.7676 | 0.2
| 16 | 2 | 138 | 3.269 | 40 | 48 | 0.016667 | 238.2612 | 0.25
| 16 | 2 | 138 | 3.269 | 40 | 48 | 0.016667 | 264.7095 | 0.28
| 16 | 2 | 138 | 3.269 | 40 | 48 | 0.016667 | 291.1578 | 0.28
| 16 | 2 | 138 | 3.269 | 40 | 48 | 0.016667 | 317.6514 | 0.3
| 16 | 2 | 138 | 3.269 | 40 | 48 | 0.016667 | 344.145 | 0.33
| 16 | 2 | 138 | 3.269 | 40 | 48 | 0.016667 | 370.5479 | 0.33
Viga B1-b - Gilbert e Nejadi (2004) | 16 | 2 | 138 | 3.269 | 40 | 48 | 0.016667 | 211.7676 | 0.15
| 16 | 2 | 138 | 3.269 | 40 | 48 | 0.016667 | 238.2612 | 0.18
| 16 | 2 | 138 | 3.269 | 40 | 48 | 0.016667 | 264.7095 | 0.2
| 16 | 2 | 138 | 3.269 | 40 | 48 | 0.016667 | 291.1578 | 0.25
| 16 | 2 | 138 | 3.269 | 40 | 48 | 0.016667 | 317.6514 | 0.3
| 16 | 2 | 138 | 3.269 | 40 | 48 | 0.016667 | 344.145 | 0.33
| 16 | 2 | 138 | 3.269 | 40 | 48 | 0.016667 | 370.5479 | 0.38
Viga B2-a - Gilbert e Nejadi (2004) | 16 | 2 | 168 | 3.269 | 25 | 33 | 0.024242 | 211.7676 | 0.15
| 16 | 2 | 168 | 3.269 | 25 | 33 | 0.024242 | 238.2612 | 0.18
| 16 | 2 | 168 | 3.269 | 25 | 33 | 0.024242 | 264.7095 | 0.2
| 16 | 2 | 168 | 3.269 | 25 | 33 | 0.024242 | 291.1578 | 0.23
| 16 | 2 | 168 | 3.269 | 25 | 33 | 0.024242 | 317.6514 | 0.25
| 16 | 2 | 168 | 3.269 | 25 | 33 | 0.024242 | 344.145 | 0.3
| 16 | 2 | 168 | 3.269 | 25 | 33 | 0.024242 | 370.5479 | 0.3
Viga B2-b - Gilbert e Nejadi (2004) | 16 | 2 | 168 | 3.269 | 25 | 33 | 0.024242 | 185.274 | 0.15
| 16 | 2 | 168 | 3.269 | 25 | 33 | 0.024242 | 211.7676 | 0.18
| 16 | 2 | 168 | 3.269 | 25 | 33 | 0.024242 | 238.2612 | 0.18
| 16 | 2 | 168 | 3.269 | 25 | 33 | 0.024242 | 264.7095 | 0.25
| 16 | 2 | 168 | 3.269 | 25 | 33 | 0.024242 | 291.1578 | 0.28
| 16 | 2 | 168 | 3.269 | 25 | 33 | 0.024242 | 317.6514 | 0.33
| 16 | 2 | 168 | 3.269 | 25 | 33 | 0.024242 | 344.145 | 0.38
| 16 | 2 | 168 | 3.269 | 25 | 33 | 0.024242 | 370.5479 | 0.43
Viga B3-a - Gilbert e Nejadi (2004) | 16 | 3 | 76 | 3.269 | 25 | 33 | 0.036364 | 233.3047 | 0.15
| 16 | 3 | 76 | 3.269 | 25 | 33 | 0.036364 | 251.2039 | 0.18
| 16 | 3 | 76 | 3.269 | 25 | 33 | 0.036364 | 269.1646 | 0.18
| 16 | 3 | 76 | 3.269 | 25 | 33 | 0.036364 | 287.1253 | 0.2
| 16 | 3 | 76 | 3.269 | 25 | 33 | 0.036364 | 305.086 | 0.2
Viga B3-b - Gilbert e Nejadi (2004) | 16 | 3 | 76 | 3.269 | 25 | 33 | 0.036364 | 251.2039 | 0.15
| 16 | 3 | 76 | 3.269 | 25 | 33 | 0.036364 | 269.1646 | 0.18
| 16 | 3 | 76 | 3.269 | 25 | 33 | 0.036364 | 287.1253 | 0.2
| 16 | 3 | 76 | 3.269 | 25 | 33 | 0.036364 | 305.086 | 0.2
Laje S1-a - Gilbert e Nejadi (2004) | 12 | 2 | 296 | 3.269 | 25 | 31 | 0.008871 | 176.2862 | 0.2
| 12 | 2 | 296 | 3.269 | 25 | 31 | 0.008871 | 242.3463 | 0.25
| 12 | 2 | 296 | 3.269 | 25 | 31 | 0.008871 | 308.4064 | 0.33
Laje S1-b - Gilbert e Nejadi (2004) | 12 | 2 | 296 | 3.269 | 25 | 31 | 0.008871 | 242.3463 | 0.23
| 12 | 2 | 296 | 3.269 | 25 | 31 | 0.008871 | 308.4064 | 0.28
Laje S2-a - Gilbert e Nejadi (2004) | 12 | 3 | 142 | 3.269 | 25 | 31 | 0.013306 | 208.7797 | 0.18
| 12 | 3 | 142 | 3.269 | 25 | 31 | 0.013306 | 253.5 | 0.23
| 12 | 3 | 142 | 3.269 | 25 | 31 | 0.013306 | 298.2203 | 0.25
Laje S2-b - Gilbert e Nejadi (2004) | 12 | 3 | 142 | 3.269 | 25 | 31 | 0.013306 | 208.7797 | 0.18
| 12 | 3 | 142 | 3.269 | 25 | 31 | 0.013306 | 253.5 | 0.23
| 12 | 3 | 142 | 3.269 | 25 | 31 | 0.013306 | 298.2203 | 0.25
Laje S3-a - Gilbert e Nejadi (2004) | 12 | 4 | 90.67 | 3.269 | 25 | 31 | 0.017742 | 226.4553 | 0.15
| 12 | 4 | 90.67 | 3.269 | 25 | 31 | 0.017742 | 260.4139 | 0.15
| 12 | 4 | 90.67 | 3.269 | 25 | 31 | 0.017742 | 294.3725 | 0.18
Laje S3-b - Gilbert e Nejadi (2004) | 12 | 4 | 90.67 | 3.269 | 25 | 31 | 0.017742 | 226.4553 | 0.18
| 12 | 4 | 90.67 | 3.269 | 25 | 31 | 0.017742 | 260.4139 | 0.2
| 12 | 4 | 90.67 | 3.269 | 25 | 31 | 0.017742 | 294.3725 | 0.23
Viga 250-10-1 - Cornelissen (2022) | 10 | 1 | 45 | 2.8 | 40 | 45 | 0.0087222 | 274.1436 | 0.16
| 10 | 1 | 45 | 2.8 | 40 | 45 | 0.0087222 | 294.2029 | 0.18
| 10 | 1 | 45 | 2.8 | 40 | 45 | 0.0087222 | 316.9368 | 0.2
| 10 | 1 | 45 | 2.8 | 40 | 45 | 0.0087222 | 336.9961 | 0.22
| 10 | 1 | 45 | 2.8 | 40 | 45 | 0.0087222 | 359.7299 | 0.24
| 10 | 1 | 45 | 2.8 | 40 | 45 | 0.0087222 | 379.7892 | 0.26
| 10 | 1 | 45 | 2.8 | 40 | 45 | 0.0087222 | 403.8604 | 0.28
Viga 250-10-2 - Cornelissen (2022) | 10 | 1 | 45 | 2.8 | 40 | 45 | 0.0087222 | 251.4098 | 0.15
| 10 | 1 | 45 | 2.8 | 40 | 45 | 0.0087222 | 274.1436 | 0.17
| 10 | 1 | 45 | 2.8 | 40 | 45 | 0.0087222 | 295.5402 | 0.19
| 10 | 1 | 45 | 2.8 | 40 | 45 | 0.0087222 | 314.9309 | 0.2
| 10 | 1 | 45 | 2.8 | 40 | 45 | 0.0087222 | 336.9961 | 0.22
| 10 | 1 | 45 | 2.8 | 40 | 45 | 0.0087222 | 359.0613 | 0.24
| 10 | 1 | 45 | 2.8 | 40 | 45 | 0.0087222 | 377.7833 | 0.26
| 10 | 1 | 45 | 2.8 | 40 | 45 | 0.0087222 | 395.8367 | 0.29
Viga 250-20-2 - Cornelissen (2022) | 20 | 1 | 40 | 2.8 | 40 | 50 | 0.0315 | 201.3327 | 0.17
| 20 | 1 | 40 | 2.8 | 40 | 50 | 0.0315 | 235.2815 | 0.2
| 20 | 1 | 40 | 2.8 | 40 | 50 | 0.0315 | 268.141 | 0.24
| 20 | 1 | 40 | 2.8 | 40 | 50 | 0.0315 | 300.819 | 0.27
| 20 | 1 | 40 | 2.8 | 40 | 50 | 0.0315 | 333.1339 | 0.32
| 20 | 1 | 40 | 2.8 | 40 | 50 | 0.0315 | 366.3565 | 0.34
Viga 250-20-3 - Cornelissen (2022) | 20 | 1 | 40 | 2.8 | 40 | 50 | 0.0315 | 169.744 | 0.16
| 20 | 1 | 40 | 2.8 | 40 | 50 | 0.0315 | 201.8773 | 0.2
| 20 | 1 | 40 | 2.8 | 40 | 50 | 0.0315 | 234.7368 | 0.24
| 20 | 1 | 40 | 2.8 | 40 | 50 | 0.0315 | 267.2333 | 0.27
| 20 | 1 | 40 | 2.8 | 40 | 50 | 0.0315 | 301.0005 | 0.29
| 20 | 1 | 40 | 2.8 | 40 | 50 | 0.0315 | 333.1339 | 0.32
| 20 | 1 | 40 | 2.8 | 40 | 50 | 0.0315 | 348.7467 | 0.33
Viga 350-10-1 - Cornelissen (2022) | 10 | 1 | 45 | 2.8 | 40 | 45 | 0.0087222 | 310.3099 | 0.15
| 10 | 1 | 45 | 2.8 | 40 | 45 | 0.0087222 | 330.2869 | 0.19
| 10 | 1 | 45 | 2.8 | 40 | 45 | 0.0087222 | 334.2823 | 0.2
| 10 | 1 | 45 | 2.8 | 40 | 45 | 0.0087222 | 351.1518 | 0.23
| 10 | 1 | 45 | 2.8 | 40 | 45 | 0.0087222 | 362.6941 | 0.25
| 10 | 1 | 45 | 2.8 | 40 | 45 | 0.0087222 | 375.5681 | 0.28
| 10 | 1 | 45 | 2.8 | 40 | 45 | 0.0087222 | 387.1104 | 0.31
| 10 | 1 | 45 | 2.8 | 40 | 45 | 0.0087222 | 400.8724 | 0.36
Viga 350-10-2 - Cornelissen (2022) | 10 | 1 | 45 | 2.8 | 40 | 45 | 0.0087222 | 308.9781 | 0.16
| 10 | 1 | 45 | 2.8 | 40 | 45 | 0.0087222 | 322.2961 | 0.18
| 10 | 1 | 45 | 2.8 | 40 | 45 | 0.0087222 | 334.7262 | 0.2
| 10 | 1 | 45 | 2.8 | 40 | 45 | 0.0087222 | 347.6003 | 0.23
| 10 | 1 | 45 | 2.8 | 40 | 45 | 0.0087222 | 361.3623 | 0.24
| 10 | 1 | 45 | 2.8 | 40 | 45 | 0.0087222 | 375.5681 | 0.25
| 10 | 1 | 45 | 2.8 | 40 | 45 | 0.0087222 | 388.4422 | 0.27
| 10 | 1 | 45 | 2.8 | 40 | 45 | 0.0087222 | 399.9845 | 0.29
Viga 350-10-3 - Cornelissen (2022) | 10 | 1 | 45 | 2.8 | 40 | 45 | 0.0087222 | 323.6279 | 0.15
| 10 | 1 | 45 | 2.8 | 40 | 45 | 0.0087222 | 336.502 | 0.16
| 10 | 1 | 45 | 2.8 | 40 | 45 | 0.0087222 | 354.7033 | 0.18
| 10 | 1 | 45 | 2.8 | 40 | 45 | 0.0087222 | 365.3577 | 0.18
| 10 | 1 | 45 | 2.8 | 40 | 45 | 0.0087222 | 375.5681 | 0.19
| 10 | 1 | 45 | 2.8 | 40 | 45 | 0.0087222 | 386.6665 | 0.2
| 10 | 1 | 45 | 2.8 | 40 | 45 | 0.0087222 | 401.3163 | 0.22
Viga 350-20-1 - Cornelissen (2022) | 20 | 1 | 40 | 2.8 | 40 | 50 | 0.0315 | 224.9365 | 0.16
| 20 | 1 | 40 | 2.8 | 40 | 50 | 0.0315 | 259.8976 | 0.2
| 20 | 1 | 40 | 2.8 | 40 | 50 | 0.0315 | 294.7403 | 0.23
Viga 350-20-2 - Cornelissen (2022) | 20 | 1 | 40 | 2.8 | 40 | 50 | 0.0315 | 224.9365 | 0.14
| 20 | 1 | 40 | 2.8 | 40 | 50 | 0.0315 | 259.4236 | 0.17
| 20 | 1 | 40 | 2.8 | 40 | 50 | 0.0315 | 294.1477 | 0.21
Viga 350-20-3 - Cornelissen (2022) | 20 | 1 | 40 | 2.8 | 40 | 50 | 0.0315 | 154.3031 | 0.21
| 20 | 1 | 40 | 2.8 | 40 | 50 | 0.0315 | 190.3309 | 0.25
| 20 | 1 | 40 | 2.8 | 40 | 50 | 0.0315 | 224.3439 | 0.29
| 20 | 1 | 40 | 2.8 | 40 | 50 | 0.0315 | 258.4755 | 0.33
| 20 | 1 | 40 | 2.8 | 40 | 50 | 0.0315 | 306.71 | 0.37
Viga G2 - Makhlouf e Malhas (1996) | 20 | 6 | 84 | 3.5088 | 50 | 64 | 0.024531 | 179.888 | 0.15
| 20 | 6 | 84 | 3.5088 | 50 | 64 | 0.024531 | 225.2967 | 0.23
| 20 | 6 | 84 | 3.5088 | 50 | 64 | 0.024531 | 270.7053 | 0.28
Viga G3 - Makhlouf e Malhas (1996) | 20 | 9 | 45 | 3.5088 | 50 | 64 | 0.036797 | 176.8396 | 0.18
| 20 | 9 | 45 | 3.5088 | 50 | 64 | 0.036797 | 220.7528 | 0.26
| 20 | 9 | 45 | 3.5088 | 50 | 64 | 0.036797 | 264.6659 | 0.34
Viga C1 - Kumar et al. (2007) | 16 | 2 | 52 | 3.42 | 27 | 35 | 0.038286 | 234.7223 | 0.15
| 16 | 2 | 52 | 3.42 | 27 | 35 | 0.038286 | 315.6611 | 0.19
| 16 | 2 | 52 | 3.42 | 27 | 35 | 0.038286 | 364.2243 | 0.22
| 16 | 2 | 52 | 3.42 | 27 | 35 | 0.038286 | 404.6937 | 0.22
| 16 | 2 | 52 | 3.42 | 27 | 35 | 0.038286 | 469.4447 | 0.25
| 16 | 2 | 52 | 3.42 | 27 | 35 | 0.038286 | 526.1018 | 0.29
Viga C2 - Kumar et al. (2007) | 20 | 2 | 44 | 3.42 | 25 | 35 | 0.05981 | 270.8701 | 0.17
| 20 | 2 | 44 | 3.42 | 25 | 35 | 0.05981 | 308.0484 | 0.19
| 20 | 2 | 44 | 3.42 | 25 | 35 | 0.05981 | 355.849 | 0.21
| 20 | 2 | 44 | 3.42 | 25 | 35 | 0.05981 | 377.0937 | 0.23
| 20 | 2 | 44 | 3.42 | 25 | 35 | 0.05981 | 424.8943 | 0.25
| 20 | 2 | 44 | 3.42 | 25 | 35 | 0.05981 | 525.8067 | 0.25
Viga C3 - Kumar et al. (2007) | 20 | 3 | 12 | 3.42 | 25 | 35 | 0.089714 | 246.9219 | 0.18
| 20 | 3 | 12 | 3.42 | 25 | 35 | 0.089714 | 283.234 | 0.19
| 20 | 3 | 12 | 3.42 | 25 | 35 | 0.089714 | 315.9148 | 0.21
| 20 | 3 | 12 | 3.42 | 25 | 35 | 0.089714 | 355.8581 | 0.23
| 20 | 3 | 12 | 3.42 | 25 | 35 | 0.089714 | 395.8013 | 0.25
| 20 | 3 | 12 | 3.42 | 25 | 35 | 0.089714 | 432.1133 | 0.29
| 20 | 3 | 12 | 3.42 | 25 | 35 | 0.089714 | 468.4254 | 0.31
| 20 | 3 | 12 | 3.42 | 25 | 35 | 0.089714 | 501.1062 | 0.37
Viga CS1 - Kumar et al. (2007) | 16 | 2 | 52 | 2.98 | 27 | 35 | 0.038286 | 370.7473 | 0.16
| 16 | 2 | 52 | 2.98 | 27 | 35 | 0.038286 | 443.2848 | 0.2
| 16 | 2 | 52 | 2.98 | 27 | 35 | 0.038286 | 523.882 | 0.26
Viga CS2 - Kumar et al. (2007) | 20 | 2 | 44 | 2.98 | 25 | 35 | 0.05981 | 264.2801 | 0.17
| 20 | 2 | 44 | 2.98 | 25 | 35 | 0.05981 | 301.2793 | 0.19
| 20 | 2 | 44 | 2.98 | 25 | 35 | 0.05981 | 348.8497 | 0.23
| 20 | 2 | 44 | 2.98 | 25 | 35 | 0.05981 | 369.9921 | 0.25
| 20 | 2 | 44 | 2.98 | 25 | 35 | 0.05981 | 401.7057 | 0.3
| 20 | 2 | 44 | 2.98 | 25 | 35 | 0.05981 | 422.8482 | 0.32
| 20 | 2 | 44 | 2.98 | 25 | 35 | 0.05981 | 474.647 | 0.36
| 20 | 2 | 44 | 2.98 | 25 | 35 | 0.05981 | 526.4459 | 0.47
Viga CS3 - Kumar et al. (2007) | 20 | 3 | 12 | 2.98 | 25 | 35 | 0.089714 | 303.4026 | 0.16
| 20 | 3 | 12 | 2.98 | 25 | 35 | 0.089714 | 317.8503 | 0.18
| 20 | 3 | 12 | 2.98 | 25 | 35 | 0.089714 | 353.9697 | 0.18
| 20 | 3 | 12 | 2.98 | 25 | 35 | 0.089714 | 393.701 | 0.2
| 20 | 3 | 12 | 2.98 | 25 | 35 | 0.089714 | 429.8203 | 0.2
| 20 | 3 | 12 | 2.98 | 25 | 35 | 0.089714 | 462.3277 | 0.2
| 20 | 3 | 12 | 2.98 | 25 | 35 | 0.089714 | 502.059 | 0.22
Viga B6 - Maghsoudi e Sharifi (2008) | 28 | 4 | 16 | 5.3085 | 30 | 44 | 0.13994 | 111.4353 | 0.2
| 28 | 4 | 16 | 5.3085 | 30 | 44 | 0.13994 | 151.172 | 0.22
| 28 | 4 | 16 | 5.3085 | 30 | 44 | 0.13994 | 201.7066 | 0.25
| 28 | 4 | 16 | 5.3085 | 30 | 44 | 0.13994 | 230.6452 | 0.29
| 28 | 4 | 16 | 5.3085 | 30 | 44 | 0.13994 | 263.9031 | 0.31
| 28 | 4 | 16 | 5.3085 | 30 | 44 | 0.13994 | 315.7335 | 0.33
| 28 | 4 | 16 | 5.3085 | 30 | 44 | 0.13994 | 342.0806 | 0.34
| 28 | 4 | 16 | 5.3085 | 30 | 44 | 0.13994 | 380.5214 | 0.37
Viga F29-2D16-10A - Hong et al (2013) | 15.9 | 2 | 46 | 2.8259 | 30 | 38 | 0.034842 | 361.6696 | 0.2
| 15.9 | 2 | 46 | 2.8259 | 30 | 38 | 0.034842 | 392.3 | 0.35
Viga F29-2D16-10B - Hong et al (2013) | 15.9 | 2 | 46 | 2.8259 | 30 | 38 | 0.034842 | 363.0041 | 0.2
| 15.9 | 2 | 46 | 2.8259 | 30 | 38 | 0.034842 | 392.3 | 0.25
Viga F29-2D16-10C - Hong et al (2013) | 15.9 | 2 | 46 | 2.8259 | 30 | 38 | 0.034842 | 363.0041 | 0.2
| 15.9 | 2 | 46 | 2.8259 | 30 | 38 | 0.034842 | 392.3 | 0.25
Viga F29-2D16-10D - Hong et al (2013) | 15.9 | 2 | 46 | 2.8259 | 30 | 38 | 0.034842 | 364.3387 | 0.2
| 15.9 | 2 | 46 | 2.8259 | 30 | 38 | 0.034842 | 392.3 | 0.3
Viga F30-2D13-10 - Hong et al (2013) | 12.7 | 2 | 52 | 2.9209 | 30 | 36.5 | 0.023142 | 317.1027 | 0.15
| 12.7 | 2 | 52 | 2.9209 | 30 | 36.5 | 0.023142 | 392.3 | 0.2
Viga F30-2D13-20 - Hong et al (2013) | 12.7 | 2 | 52 | 2.9209 | 30 | 36.5 | 0.023142 | 319.1354 | 0.15
| 12.7 | 2 | 52 | 2.9209 | 30 | 36.5 | 0.023142 | 392.3 | 0.2
Viga F30-2D16-10 - Hong et al (2013) | 15.9 | 2 | 46 | 2.9209 | 30 | 38 | 0.034842 | 260.029 | 0.15
| 15.9 | 2 | 46 | 2.9209 | 30 | 38 | 0.034842 | 365.3741 | 0.25
| 15.9 | 2 | 46 | 2.9209 | 30 | 38 | 0.034842 | 392.3 | 0.3
Viga F30-2D16-20 - Hong et al (2013) | 15.9 | 2 | 46 | 2.9209 | 30 | 38 | 0.034842 | 261.3625 | 0.15
| 15.9 | 2 | 46 | 2.9209 | 30 | 38 | 0.034842 | 366.7076 | 0.25
Viga F30-2D19-10 - Hong et al (2013) | 19.1 | 2 | 40 | 2.9209 | 30 | 39.5 | 0.048354 | 187.0257 | 0.15
| 19.1 | 2 | 40 | 2.9209 | 30 | 39.5 | 0.048354 | 261.0765 | 0.2
| 19.1 | 2 | 40 | 2.9209 | 30 | 39.5 | 0.048354 | 336.0767 | 0.3
| 19.1 | 2 | 40 | 2.9209 | 30 | 39.5 | 0.048354 | 392.3 | 0.33
Viga F30-2D19-20 - Hong et al (2013) | 19.1 | 2 | 40 | 2.9209 | 30 | 39.5 | 0.048354 | 186.0764 | 0.15
| 19.1 | 2 | 40 | 2.9209 | 30 | 39.5 | 0.048354 | 259.1778 | 0.25
| 19.1 | 2 | 40 | 2.9209 | 30 | 39.5 | 0.048354 | 333.2286 | 0.28
Viga F37-2D16-10 - Hong et al (2013) | 15.9 | 2 | 46 | 3.3539 | 30 | 38 | 0.034842 | 365.4727 | 0.2
| 15.9 | 2 | 46 | 3.3539 | 30 | 38 | 0.034842 | 392.3 | 0.22
Viga F37-2D16-20 - Hong et al (2013) | 15.9 | 2 | 46 | 3.3539 | 30 | 38 | 0.034842 | 365.4727 | 0.17
| 15.9 | 2 | 46 | 3.3539 | 30 | 38 | 0.034842 | 392.3 | 0.21
Viga F37-2D19-10 - Hong et al (2013) | 19.1 | 2 | 40 | 3.3539 | 30 | 39.5 | 0.048354 | 221.3101 | 0.17
| 19.1 | 2 | 40 | 3.3539 | 30 | 39.5 | 0.048354 | 259.1409 | 0.18
| 19.1 | 2 | 40 | 3.3539 | 30 | 39.5 | 0.048354 | 296.0259 | 0.2
| 19.1 | 2 | 40 | 3.3539 | 30 | 39.5 | 0.048354 | 333.8567 | 0.2
| 19.1 | 2 | 40 | 3.3539 | 30 | 39.5 | 0.048354 | 369.796 | 0.25
| 19.1 | 2 | 40 | 3.3539 | 30 | 39.5 | 0.048354 | 392.3 | 0.27
Viga F37-2D19-20 - Hong et al (2013) | 19.1 | 2 | 40 | 3.3539 | 30 | 39.5 | 0.048354 | 296.0259 | 0.18
| 19.1 | 2 | 40 | 3.3539 | 30 | 39.5 | 0.048354 | 331.9652 | 0.19
| 19.1 | 2 | 40 | 3.3539 | 30 | 39.5 | 0.048354 | 369.796 | 0.21
| 19.1 | 2 | 40 | 3.3539 | 30 | 39.5 | 0.048354 | 392.3 | 0.26
Mínimo | 9.52 | 1 | 12 | 2.6933 | 17.46 | 25.4 | 0.0073377 | 73.4045 | 0.14
Máximo | 28 | 9 | 296 | 5.3085 | 82 | 94.5 | 0.13994 | 628 | 0.79
Note on H2: [Comentário encadeado] Sua versão do Excel permite que você leia este comentário encadeado, no entanto, as edições serão removidas se o arquivo for aberto em uma versão mais recente do Excel. Saiba mais: https://go.microsoft.com/fwlink/?linkid=870924 Comentário: Adotado conforme sugestão de Holmberg and Lindgren (1970). Holmberg Å, Lindgren S. Crack spacing and crack widths due to normal force or bending moment. Stockholm: National Swedish Council for Building Research, 1970; Acef = b*2*d'
Note on I2: [Comentário encadeado] Sua versão do Excel permite que você leia este comentário encadeado, no entanto, as edições serão removidas se o arquivo for aberto em uma versão mais recente do Excel. Saiba mais: https://go.microsoft.com/fwlink/?linkid=870924 Comentário: Valor calculado analiticamente no estádio II
Note on J2: [Comentário encadeado] Sua versão do Excel permite que você leia este comentário encadeado, no entanto, as edições serão removidas se o arquivo for aberto em uma versão mais recente do Excel. Saiba mais: https://go.microsoft.com/fwlink/?linkid=870924 Comentário: Valores entre 0,15-0,2 mm e 0,8 mm para considerar apenas a fissuração estabilizada

## Gráficos finais
|  | 40% |  | -40% |  | 20% |  | -20%
0 | 0 | 0 | 0 | 0 | 0 | 0 | 0 | 0 | 0
0.8 | 0.8 | 1.12 | 0.8 | 0.8 | 1.12 | 0.96 | 0.8 | 0.8 | 0.96
|  |  |  | Comparação das equações de normas com wm - Apenas aberturas entre 0,15 e 0,8 mm | [5 empty] | Comparação das equações de normas com wk - Apenas abertura entre 0,15 e 0,8 mm
Comparação das equações empíricas com wm- Apenas aberturas entre 0,15 e 0,8 mm
[5 empty] | Histogramas das variávies de entrada | [5 empty] | Gráficos de Pareto das variávies de entrada
+40%
-40%
+40%
-40%
+40%
-40%
+40%
-40%
+40%
-40%
+40%
-40%
+40%
-40%
+40%
-40%
+40%
-40%
+40%
-40%
+40%
-40%
+40%
-40%
+20%
-20%
Este gráfico não está disponível na sua versão de Excel. Editar esta forma ou salvar esta pasta de trabalho em um formato de arquivo diferente quebrará o gráfico permanentemente.
Este gráfico não está disponível na sua versão de Excel. Editar esta forma ou salvar esta pasta de trabalho em um formato de arquivo diferente quebrará o gráfico permanentemente.
Este gráfico não está disponível na sua versão de Excel. Editar esta forma ou salvar esta pasta de trabalho em um formato de arquivo diferente quebrará o gráfico permanentemente.
Este gráfico não está disponível na sua versão de Excel. Editar esta forma ou salvar esta pasta de trabalho em um formato de arquivo diferente quebrará o gráfico permanentemente.
Este gráfico não está disponível na sua versão de Excel. Editar esta forma ou salvar esta pasta de trabalho em um formato de arquivo diferente quebrará o gráfico permanentemente.
Este gráfico não está disponível na sua versão de Excel. Editar esta forma ou salvar esta pasta de trabalho em um formato de arquivo diferente quebrará o gráfico permanentemente.
Este gráfico não está disponível na sua versão de Excel. Editar esta forma ou salvar esta pasta de trabalho em um formato de arquivo diferente quebrará o gráfico permanentemente.
Este gráfico não está disponível na sua versão de Excel. Editar esta forma ou salvar esta pasta de trabalho em um formato de arquivo diferente quebrará o gráfico permanentemente.
Este gráfico não está disponível na sua versão de Excel. Editar esta forma ou salvar esta pasta de trabalho em um formato de arquivo diferente quebrará o gráfico permanentemente.
Este gráfico não está disponível na sua versão de Excel. Editar esta forma ou salvar esta pasta de trabalho em um formato de arquivo diferente quebrará o gráfico permanentemente.
Este gráfico não está disponível na sua versão de Excel. Editar esta forma ou salvar esta pasta de trabalho em um formato de arquivo diferente quebrará o gráfico permanentemente.
Este gráfico não está disponível na sua versão de Excel. Editar esta forma ou salvar esta pasta de trabalho em um formato de arquivo diferente quebrará o gráfico permanentemente.
Este gráfico não está disponível na sua versão de Excel. Editar esta forma ou salvar esta pasta de trabalho em um formato de arquivo diferente quebrará o gráfico permanentemente.
Este gráfico não está disponível na sua versão de Excel. Editar esta forma ou salvar esta pasta de trabalho em um formato de arquivo diferente quebrará o gráfico permanentemente.
Este gráfico não está disponível na sua versão de Excel. Editar esta forma ou salvar esta pasta de trabalho em um formato de arquivo diferente quebrará o gráfico permanentemente.
Este gráfico não está disponível na sua versão de Excel. Editar esta forma ou salvar esta pasta de trabalho em um formato de arquivo diferente quebrará o gráfico permanentemente.