## Sheet1
Diâmetro da armadura (mm) | Resistência do aço - fy (MPa) | Número de barras em uma camada | Espaçamento entre as barras (mm) | Resistência à tração do concreto (MPa) | Cobrimento (mm) | Distância ao centro de gravidade da armadura (mm) | Largura da viga - b (mm) | Altura da viga - h (mm) | Área de aço tracionada - As (mm2) | Taxa de armadura conforme MC2020 | Momento fletor - Ms (kNm) | Output: w_exp (mm) | PCA1 | PCA2 | TSNE1 | TSNE2
20 | 500 | 2 | 126 | 4.1203 | 25 | 39 | 216 | 201 | 628 | 0.0213 | 20.8 | 0.16 | -0.96422 | 1.3802 | -3.6741 | 12.3536
20 | 500 | 2 | 126 | 4.1203 | 25 | 39 | 216 | 201 | 628 | 0.0213 | 27.3 | 0.23 | -0.91664 | 1.398 | -3.6734 | 12.3526
20 | 500 | 2 | 126 | 4.1203 | 25 | 39 | 216 | 201 | 628 | 0.0213 | 28.2 | 0.24 | -0.91005 | 1.4005 | -3.6734 | 12.3525
20 | 500 | 2 | 126 | 4.1203 | 25 | 39 | 216 | 201 | 628 | 0.0213 | 32.6 | 0.27 | -0.87784 | 1.4125 | -3.6727 | 12.3518
20 | 500 | 2 | 126 | 4.1203 | 25 | 39 | 216 | 201 | 628 | 0.0213 | 41.2 | 0.35 | -0.81488 | 1.4361 | -3.6712 | 12.3506
20 | 500 | 2 | 126 | 4.1203 | 25 | 39 | 216 | 201 | 628 | 0.0213 | 44.9 | 0.4 | -0.78779 | 1.4462 | -3.6703 | 12.3501
10 | 500 | 8 | 87.7 | 4.1311 | 25 | 53 | 308 | 604 | 628 | 0.014461 | 105 | 0.16 | 1.4739 | 3.5622 | -4.0287 | -0.0739
10 | 500 | 8 | 87.7 | 4.1311 | 25 | 53 | 308 | 604 | 628 | 0.014461 | 119.6 | 0.18 | 1.5808 | 3.6022 | -4.0257 | -0.074681
10 | 500 | 8 | 87.7 | 4.1311 | 25 | 53 | 308 | 604 | 628 | 0.014461 | 174.3 | 0.26 | 1.9812 | 3.752 | -4.0131 | -0.07917
10 | 628 | 4 | 32.4667 | 3.262 | 25 | 36 | 200 | 600 | 314 | 0.018256 | 47.625 | 0.16 | -0.61542 | 1.5114 | -7.3007 | 0.49324
10 | 628 | 4 | 32.4667 | 3.262 | 25 | 36 | 200 | 600 | 314 | 0.018256 | 54.3 | 0.2 | -0.56655 | 1.5297 | -7.2369 | 0.56497
10 | 628 | 4 | 32.4667 | 3.262 | 25 | 36 | 200 | 600 | 314 | 0.018256 | 61.425 | 0.2 | -0.51439 | 1.5492 | -7.1386 | 0.65989
10 | 628 | 4 | 32.4667 | 3.262 | 25 | 36 | 200 | 600 | 314 | 0.018256 | 68.625 | 0.24 | -0.46168 | 1.5689 | -6.9563 | 0.79383
10 | 628 | 4 | 32.4667 | 3.262 | 25 | 36 | 200 | 600 | 314 | 0.018256 | 73.275 | 0.3 | -0.42764 | 1.5817 | -6.8558 | 0.82329
10 | 628 | 4 | 32.4667 | 3.262 | 25 | 36 | 200 | 600 | 314 | 0.018256 | 83.25 | 0.32 | -0.35461 | 1.609 | -6.6281 | 0.80119
10 | 628 | 4 | 32.4667 | 3.262 | 25 | 36 | 200 | 600 | 314 | 0.018256 | 84 | 0.38 | -0.34912 | 1.611 | -6.6083 | 0.79407
10 | 628 | 4 | 32.4667 | 3.262 | 25 | 36 | 200 | 600 | 314 | 0.018256 | 90 | 0.42 | -0.3052 | 1.6275 | -6.4176 | 0.55238
10 | 628 | 4 | 32.4667 | 3.262 | 25 | 36 | 200 | 600 | 314 | 0.018256 | 108 | 0.44 | -0.17342 | 1.6768 | -6.2623 | 0.54129
10 | 628 | 4 | 32.4667 | 3.262 | 25 | 36 | 200 | 600 | 314 | 0.018256 | 120 | 0.5 | -0.085573 | 1.7096 | -6.1788 | 0.55869
10 | 628 | 4 | 32.4667 | 3.514 | 25 | 36 | 200 | 600 | 314 | 0.018256 | 54 | 0.24 | -0.54573 | 1.7136 | -7.1566 | 0.090716
10 | 628 | 4 | 32.4667 | 3.514 | 25 | 36 | 200 | 600 | 314 | 0.018256 | 60 | 0.3 | -0.50181 | 1.7301 | -7.043 | 0.055041
10 | 628 | 4 | 32.4667 | 3.514 | 25 | 36 | 200 | 600 | 314 | 0.018256 | 62.25 | 0.3 | -0.48533 | 1.7362 | -6.9581 | 0.024239
10 | 628 | 4 | 32.4667 | 3.514 | 25 | 36 | 200 | 600 | 314 | 0.018256 | 66 | 0.3 | -0.45788 | 1.7465 | -6.7337 | 0.0034985
10 | 628 | 4 | 32.4667 | 3.514 | 25 | 36 | 200 | 600 | 314 | 0.018256 | 71.25 | 0.38 | -0.41945 | 1.7609 | -6.6277 | 0.027847
10 | 628 | 4 | 32.4667 | 3.514 | 25 | 36 | 200 | 600 | 314 | 0.018256 | 82.5 | 0.44 | -0.33709 | 1.7917 | -6.4891 | 0.074903
16 | 571 | 4 | 37 | 4.2588 | 33 | 59 | 125 | 250 | 800 | 0.0408 | 18.2 | 0.18 | 0.27577 | 0.67371 | 5.3641 | 6.7062
16 | 571 | 4 | 37 | 4.2588 | 33 | 59 | 125 | 250 | 800 | 0.0408 | 26.2 | 0.2 | 0.33434 | 0.69562 | 5.3662 | 6.7067
16 | 571 | 4 | 37 | 4.2588 | 33 | 59 | 125 | 250 | 800 | 0.0408 | 31.7 | 0.26 | 0.3746 | 0.71068 | 5.3675 | 6.7068
16 | 571 | 4 | 37 | 4.2588 | 33 | 59 | 125 | 250 | 800 | 0.0408 | 40.8 | 0.44 | 0.44122 | 0.73561 | 5.3694 | 6.7067
16 | 571 | 4 | 37 | 4.2588 | 33 | 59 | 125 | 250 | 800 | 0.0408 | 54.1 | 0.6 | 0.53859 | 0.77203 | 5.3724 | 6.7071
12 | 500 | 4 | 79.3 | 2.6933 | 20 | 38 | 350 | 450 | 452 | 0.013178 | 52.5 | 0.36 | -0.44051 | 1.7684 | -4.7967 | 3.9912
12 | 500 | 4 | 79.3 | 2.6933 | 20 | 38 | 350 | 450 | 452 | 0.013178 | 67.5 | 0.43 | -0.3307 | 1.8095 | -4.719 | 3.7982
12 | 500 | 4 | 79.3 | 2.6933 | 20 | 38 | 350 | 450 | 452 | 0.013178 | 90 | 0.56 | -0.16598 | 1.8711 | -4.5673 | 3.5441
12 | 500 | 4 | 79.3 | 2.6933 | 20 | 38 | 350 | 450 | 452 | 0.013178 | 112.5 | 0.71 | -0.0012631 | 1.9327 | -4.3199 | 3.3405
12 | 500 | 4 | 79.3 | 2.6933 | 20 | 38 | 350 | 450 | 452 | 0.013178 | 120 | 0.79 | 0.053643 | 1.9533 | -4.2482 | 3.2908
25 | 500 | 4 | 62 | 2.6933 | 20 | 44.5 | 350 | 450 | 1964 | 0.036028 | 75 | 0.2 | 2.4981 | 1.2325 | 4.9227 | -2.1516
25 | 500 | 4 | 62 | 2.6933 | 20 | 44.5 | 350 | 450 | 1964 | 0.036028 | 135 | 0.25 | 2.9374 | 1.3969 | 5.1717 | -2.3022
25 | 500 | 4 | 62 | 2.6933 | 20 | 44.5 | 350 | 450 | 1964 | 0.036028 | 195 | 0.36 | 3.3766 | 1.5612 | 5.5577 | -2.5249
25 | 500 | 4 | 62 | 2.6933 | 20 | 44.5 | 350 | 450 | 1964 | 0.036028 | 255 | 0.47 | 3.8159 | 1.7255 | 6.0119 | -2.7689
25 | 500 | 4 | 62 | 2.6933 | 20 | 44.5 | 350 | 450 | 1964 | 0.036028 | 300 | 0.57 | 4.1453 | 1.8488 | 6.3262 | -2.928
25 | 500 | 4 | 62 | 2.6933 | 20 | 44.5 | 350 | 450 | 1964 | 0.036028 | 360 | 0.78 | 4.5846 | 2.0131 | 6.6583 | -3.0597
12 | 500 | 4 | 79.3 | 2.6933 | 20 | 34 | 350 | 450 | 452 | 0.013739 | 37.5 | 0.21 | -0.61096 | 1.8391 | -4.6267 | 4.3897
12 | 500 | 4 | 79.3 | 2.6933 | 20 | 34 | 350 | 450 | 452 | 0.013739 | 45 | 0.31 | -0.55606 | 1.8596 | -4.7163 | 4.235
12 | 500 | 4 | 79.3 | 2.6933 | 20 | 34 | 350 | 450 | 452 | 0.013739 | 52.5 | 0.38 | -0.50115 | 1.8802 | -4.3371 | 4.2592
12 | 500 | 4 | 79.3 | 2.6933 | 20 | 34 | 350 | 450 | 452 | 0.013739 | 67.5 | 0.52 | -0.39134 | 1.9213 | -4.17 | 4.0266
12 | 500 | 4 | 79.3 | 2.6933 | 20 | 34 | 350 | 450 | 452 | 0.013739 | 90 | 0.74 | -0.22662 | 1.9829 | -4.1707 | 3.6559
12 | 500 | 4 | 79.3 | 2.6933 | 20 | 34 | 350 | 450 | 452 | 0.013739 | 37.5 | 0.17 | -0.61096 | 1.8391 | -4.6267 | 4.3897
12 | 500 | 4 | 79.3 | 2.6933 | 20 | 34 | 350 | 450 | 452 | 0.013739 | 52.5 | 0.36 | -0.50115 | 1.8802 | -4.3371 | 4.2592
12 | 500 | 4 | 79.3 | 2.6933 | 20 | 34 | 350 | 450 | 452 | 0.013739 | 67.5 | 0.56 | -0.39134 | 1.9213 | -4.17 | 4.0266
12 | 500 | 4 | 79.3 | 2.6933 | 20 | 34 | 350 | 450 | 452 | 0.013739 | 90 | 0.78 | -0.22662 | 1.9829 | -4.1707 | 3.6559
12 | 500 | 4 | 46 | 2.6933 | 70 | 88 | 350 | 450 | 452 | 0.010762 | 37.5 | 0.31 | 0.77636 | -1.8068 | 0.50291 | -10.7196
12 | 500 | 4 | 46 | 2.6933 | 70 | 88 | 350 | 450 | 452 | 0.010762 | 45 | 0.44 | 0.83127 | -1.7862 | 0.52418 | -10.7023
12 | 500 | 4 | 46 | 2.6933 | 70 | 84 | 350 | 450 | 452 | 0.010762 | 30 | 0.14 | 0.64755 | -1.7146 | 0.46017 | -10.7572
12 | 500 | 4 | 46 | 2.6933 | 70 | 84 | 350 | 450 | 452 | 0.010762 | 37.5 | 0.31 | 0.70246 | -1.6941 | 0.47261 | -10.7434
12 | 500 | 4 | 46 | 2.6933 | 70 | 84 | 350 | 450 | 452 | 0.010762 | 45 | 0.4 | 0.75737 | -1.6735 | 0.48485 | -10.7297
12 | 500 | 4 | 46 | 2.6933 | 70 | 84 | 350 | 450 | 452 | 0.010762 | 30 | 0.25 | 0.64755 | -1.7146 | 0.46017 | -10.7572
12 | 500 | 4 | 46 | 2.6933 | 70 | 84 | 350 | 450 | 452 | 0.010762 | 37.5 | 0.44 | 0.70246 | -1.6941 | 0.47261 | -10.7434
12 | 500 | 4 | 46 | 2.6933 | 70 | 84 | 350 | 450 | 452 | 0.010762 | 45 | 0.56 | 0.75737 | -1.6735 | 0.48485 | -10.7297
25 | 500 | 4 | 62 | 2.6933 | 20 | 40.5 | 350 | 450 | 1964 | 0.039587 | 150 | 0.23 | 3.0574 | 1.5449 | 5.2682 | -2.3428
25 | 500 | 4 | 62 | 2.6933 | 20 | 40.5 | 350 | 450 | 1964 | 0.039587 | 225 | 0.35 | 3.6065 | 1.7503 | 5.7995 | -2.6288
25 | 500 | 4 | 62 | 2.6933 | 20 | 40.5 | 350 | 450 | 1964 | 0.039587 | 300 | 0.49 | 4.1556 | 1.9557 | 6.3469 | -2.8884
25 | 500 | 4 | 62 | 2.6933 | 20 | 40.5 | 350 | 450 | 1964 | 0.039587 | 375 | 0.67 | 4.7046 | 2.1612 | 6.7225 | -3.0695
25 | 500 | 4 | 62 | 2.6933 | 20 | 40.5 | 350 | 450 | 1964 | 0.039587 | 150 | 0.27 | 3.0574 | 1.5449 | 5.2682 | -2.3428
25 | 500 | 4 | 62 | 2.6933 | 20 | 40.5 | 350 | 450 | 1964 | 0.039587 | 225 | 0.4 | 3.6065 | 1.7503 | 5.7997 | -2.6288
25 | 500 | 4 | 62 | 2.6933 | 20 | 40.5 | 350 | 450 | 1964 | 0.039587 | 300 | 0.53 | 4.1556 | 1.9557 | 6.3469 | -2.8884
25 | 500 | 4 | 62 | 2.6933 | 20 | 40.5 | 350 | 450 | 1964 | 0.039587 | 375 | 0.72 | 4.7046 | 2.1612 | 6.7225 | -3.0695
25 | 500 | 4 | 28.7 | 2.6933 | 70 | 94.5 | 350 | 450 | 1964 | 0.025565 | 75 | 0.3 | 3.6344 | -2.2886 | 1.6146 | -9.6043
25 | 500 | 4 | 28.7 | 2.6933 | 70 | 94.5 | 350 | 450 | 1964 | 0.025565 | 150 | 0.57 | 4.1835 | -2.0832 | 1.719 | -9.4781
25 | 500 | 4 | 28.7 | 2.6933 | 70 | 90.5 | 350 | 450 | 1964 | 0.026039 | 75 | 0.26 | 3.5717 | -2.1767 | 1.6163 | -9.5937
25 | 500 | 4 | 28.7 | 2.6933 | 70 | 90.5 | 350 | 450 | 1964 | 0.026039 | 150 | 0.6 | 4.1208 | -1.9712 | 1.722 | -9.4642
25 | 500 | 4 | 28.7 | 2.6933 | 70 | 90.5 | 350 | 450 | 1964 | 0.026039 | 75 | 0.27 | 3.5717 | -2.1767 | 1.6163 | -9.5937
25 | 500 | 4 | 28.7 | 2.6933 | 70 | 90.5 | 350 | 450 | 1964 | 0.026039 | 150 | 0.59 | 4.1208 | -1.9712 | 1.722 | -9.4642
9.52 | 434 | 3 | 22.2 | 3.5642 | 20.64 | 25.4 | 114.3 | 228.6 | 212.9 | 0.025516 | 11.6 | 0.15 | -1.6946 | 0.9841 | 8.3878 | 14.0022
9.52 | 434 | 3 | 22.2 | 3.5642 | 20.64 | 25.4 | 114.3 | 228.6 | 212.9 | 0.025516 | 13.5 | 0.17 | -1.6807 | 0.98931 | 8.388 | 14.0006
12.7 | 434 | 3 | 19.05 | 3.9766 | 19.05 | 25.4 | 114.3 | 228.6 | 387.1 | 0.038096 | 21.1 | 0.15 | -0.95054 | 1.2416 | 8.5216 | 13.452
12.7 | 434 | 3 | 19.05 | 3.9766 | 19.05 | 25.4 | 114.3 | 228.6 | 387.1 | 0.038096 | 24.2 | 0.17 | -0.92784 | 1.2501 | 8.5224 | 13.4482
12.7 | 434 | 3 | 19.05 | 3.9766 | 19.05 | 25.4 | 114.3 | 228.6 | 387.1 | 0.038096 | 28.6 | 0.2 | -0.89563 | 1.2621 | 8.5235 | 13.4426
15.9 | 540 | 3 | 15.9 | 3.9766 | 17.46 | 25.4 | 114.3 | 228.6 | 600 | 0.059048 | 30.5 | 0.16 | -0.25841 | 1.4475 | 8.7702 | 11.6587
15.9 | 540 | 3 | 15.9 | 3.9766 | 17.46 | 25.4 | 114.3 | 228.6 | 600 | 0.059048 | 40 | 0.21 | -0.18886 | 1.4735 | 8.7713 | 11.6372
16 | 500 | 2 | 138 | 3.269 | 40 | 48 | 250 | 348 | 400 | 0.0125 | 20.42 | 0.15 | -1.0739 | 0.22276 | -11.5032 | 9.2746
16 | 500 | 2 | 138 | 3.269 | 40 | 48 | 250 | 348 | 400 | 0.0125 | 23.34 | 0.2 | -1.0525 | 0.23076 | -11.3237 | 9.4425
16 | 500 | 2 | 138 | 3.269 | 40 | 48 | 250 | 348 | 400 | 0.0125 | 26.26 | 0.25 | -1.0311 | 0.23875 | -11.1193 | 9.4771
16 | 500 | 2 | 138 | 3.269 | 40 | 48 | 250 | 348 | 400 | 0.0125 | 29.175 | 0.28 | -1.0098 | 0.24674 | -11.4134 | 8.8731
16 | 500 | 2 | 138 | 3.269 | 40 | 48 | 250 | 348 | 400 | 0.0125 | 32.09 | 0.28 | -0.98845 | 0.25472 | -10.8737 | 9.368
16 | 500 | 2 | 138 | 3.269 | 40 | 48 | 250 | 348 | 400 | 0.0125 | 35.01 | 0.3 | -0.96707 | 0.26272 | -10.6994 | 9.04
16 | 500 | 2 | 138 | 3.269 | 40 | 48 | 250 | 348 | 400 | 0.0125 | 37.93 | 0.33 | -0.9457 | 0.27072 | -10.7277 | 8.8243
16 | 500 | 2 | 138 | 3.269 | 40 | 48 | 250 | 348 | 400 | 0.0125 | 40.84 | 0.33 | -0.92439 | 0.27869 | -11.036 | 8.6457
16 | 500 | 2 | 138 | 3.269 | 40 | 48 | 250 | 348 | 400 | 0.0125 | 23.34 | 0.15 | -1.0525 | 0.23076 | -11.3237 | 9.4425
16 | 500 | 2 | 138 | 3.269 | 40 | 48 | 250 | 348 | 400 | 0.0125 | 26.26 | 0.18 | -1.0311 | 0.23875 | -11.4978 | 9.0452
16 | 500 | 2 | 138 | 3.269 | 40 | 48 | 250 | 348 | 400 | 0.0125 | 29.175 | 0.2 | -1.0098 | 0.24674 | -11.4127 | 8.8578
16 | 500 | 2 | 138 | 3.269 | 40 | 48 | 250 | 348 | 400 | 0.0125 | 32.09 | 0.25 | -0.98845 | 0.25472 | -10.8737 | 9.368
16 | 500 | 2 | 138 | 3.269 | 40 | 48 | 250 | 348 | 400 | 0.0125 | 35.01 | 0.3 | -0.96707 | 0.26272 | -10.7022 | 9.0614
16 | 500 | 2 | 138 | 3.269 | 40 | 48 | 250 | 348 | 400 | 0.0125 | 37.93 | 0.33 | -0.9457 | 0.27072 | -11.1349 | 8.6727
16 | 500 | 2 | 138 | 3.269 | 40 | 48 | 250 | 348 | 400 | 0.0125 | 40.84 | 0.38 | -0.92439 | 0.27869 | -10.837 | 8.717
16 | 500 | 2 | 168 | 3.269 | 25 | 33 | 250 | 333 | 400 | 0.015746 | 23.34 | 0.15 | -1.4854 | 1.404 | -8.9938 | 11.2924
16 | 500 | 2 | 168 | 3.269 | 25 | 33 | 250 | 333 | 400 | 0.015746 | 26.26 | 0.18 | -1.4641 | 1.412 | -9.0446 | 11.0381
16 | 500 | 2 | 168 | 3.269 | 25 | 33 | 250 | 333 | 400 | 0.015746 | 29.175 | 0.2 | -1.4427 | 1.42 | -8.5397 | 11.3935
16 | 500 | 2 | 168 | 3.269 | 25 | 33 | 250 | 333 | 400 | 0.015746 | 32.09 | 0.23 | -1.4214 | 1.428 | -8.287 | 11.2249
16 | 500 | 2 | 168 | 3.269 | 25 | 33 | 250 | 333 | 400 | 0.015746 | 35.01 | 0.25 | -1.4 | 1.436 | -8.2854 | 10.8566
16 | 500 | 2 | 168 | 3.269 | 25 | 33 | 250 | 333 | 400 | 0.015746 | 37.93 | 0.3 | -1.3786 | 1.444 | -8.8066 | 10.7224
16 | 500 | 2 | 168 | 3.269 | 25 | 33 | 250 | 333 | 400 | 0.015746 | 40.84 | 0.3 | -1.3573 | 1.4519 | -8.5407 | 10.6083
16 | 500 | 2 | 168 | 3.269 | 25 | 33 | 250 | 333 | 400 | 0.015746 | 20.42 | 0.15 | -1.5068 | 1.396 | -8.8211 | 11.4547
16 | 500 | 2 | 168 | 3.269 | 25 | 33 | 250 | 333 | 400 | 0.015746 | 23.34 | 0.18 | -1.4854 | 1.404 | -8.9938 | 11.2924
16 | 500 | 2 | 168 | 3.269 | 25 | 33 | 250 | 333 | 400 | 0.015746 | 26.26 | 0.18 | -1.4641 | 1.412 | -9.0446 | 11.0381
16 | 500 | 2 | 168 | 3.269 | 25 | 33 | 250 | 333 | 400 | 0.015746 | 29.175 | 0.25 | -1.4427 | 1.42 | -8.5397 | 11.3935
16 | 500 | 2 | 168 | 3.269 | 25 | 33 | 250 | 333 | 400 | 0.015746 | 32.09 | 0.28 | -1.4214 | 1.428 | -8.2804 | 11.2088
16 | 500 | 2 | 168 | 3.269 | 25 | 33 | 250 | 333 | 400 | 0.015746 | 35.01 | 0.33 | -1.4 | 1.436 | -8.2854 | 10.8566
16 | 500 | 2 | 168 | 3.269 | 25 | 33 | 250 | 333 | 400 | 0.015746 | 37.93 | 0.38 | -1.3786 | 1.444 | -8.8066 | 10.7224
16 | 500 | 2 | 168 | 3.269 | 25 | 33 | 250 | 333 | 400 | 0.015746 | 40.84 | 0.43 | -1.3573 | 1.4519 | -8.5407 | 10.6083
16 | 500 | 3 | 76 | 3.269 | 25 | 33 | 250 | 333 | 600 | 0.021239 | 37.93 | 0.15 | -0.60098 | 1.2538 | -3.2504 | 8.1497
16 | 500 | 3 | 76 | 3.269 | 25 | 33 | 250 | 333 | 600 | 0.021239 | 40.84 | 0.18 | -0.57967 | 1.2617 | -3.2558 | 8.1192
16 | 500 | 3 | 76 | 3.269 | 25 | 33 | 250 | 333 | 600 | 0.021239 | 43.76 | 0.18 | -0.5583 | 1.2697 | -3.2551 | 8.0945
16 | 500 | 3 | 76 | 3.269 | 25 | 33 | 250 | 333 | 600 | 0.021239 | 46.68 | 0.2 | -0.53692 | 1.2777 | -3.2545 | 8.0714
16 | 500 | 3 | 76 | 3.269 | 25 | 33 | 250 | 333 | 600 | 0.021239 | 49.6 | 0.2 | -0.51554 | 1.2857 | -3.2598 | 8.0327
16 | 500 | 3 | 76 | 3.269 | 25 | 33 | 250 | 333 | 600 | 0.021239 | 40.84 | 0.15 | -0.57967 | 1.2617 | -3.2558 | 8.1192
16 | 500 | 3 | 76 | 3.269 | 25 | 33 | 250 | 333 | 600 | 0.021239 | 43.76 | 0.18 | -0.5583 | 1.2697 | -3.2551 | 8.0945
16 | 500 | 3 | 76 | 3.269 | 25 | 33 | 250 | 333 | 600 | 0.021239 | 46.68 | 0.2 | -0.53692 | 1.2777 | -3.2545 | 8.0714
16 | 500 | 3 | 76 | 3.269 | 25 | 33 | 250 | 333 | 600 | 0.021239 | 49.6 | 0.2 | -0.51554 | 1.2857 | -3.2598 | 8.0327
12 | 500 | 2 | 296 | 3.269 | 25 | 31 | 400 | 161 | 220 | 0.011725 | 4.67 | 0.2 | -2.6729 | 2.8911 | -10.4253 | 13.747
12 | 500 | 2 | 296 | 3.269 | 25 | 31 | 400 | 161 | 220 | 0.011725 | 6.42 | 0.25 | -2.6601 | 2.8959 | -10.4254 | 13.7467
12 | 500 | 2 | 296 | 3.269 | 25 | 31 | 400 | 161 | 220 | 0.011725 | 8.17 | 0.33 | -2.6473 | 2.9007 | -10.4255 | 13.7464
12 | 500 | 2 | 296 | 3.269 | 25 | 31 | 400 | 161 | 220 | 0.011725 | 6.42 | 0.23 | -2.6601 | 2.8959 | -10.4254 | 13.7467
12 | 500 | 2 | 296 | 3.269 | 25 | 31 | 400 | 161 | 220 | 0.011725 | 8.17 | 0.28 | -2.6473 | 2.9007 | -10.4255 | 13.7464
12 | 500 | 3 | 142 | 3.269 | 25 | 31 | 400 | 161 | 330 | 0.011725 | 8.17 | 0.18 | -1.8834 | 2.354 | -7.8381 | 14.9244
12 | 500 | 3 | 142 | 3.269 | 25 | 31 | 400 | 161 | 330 | 0.011725 | 9.92 | 0.23 | -1.8706 | 2.3588 | -7.836 | 14.9219
12 | 500 | 3 | 142 | 3.269 | 25 | 31 | 400 | 161 | 330 | 0.011725 | 11.67 | 0.25 | -1.8577 | 2.3635 | -7.8348 | 14.9202
12 | 500 | 3 | 142 | 3.269 | 25 | 31 | 400 | 161 | 330 | 0.011725 | 8.17 | 0.18 | -1.8834 | 2.354 | -7.8381 | 14.9244
12 | 500 | 3 | 142 | 3.269 | 25 | 31 | 400 | 161 | 330 | 0.011725 | 9.92 | 0.23 | -1.8706 | 2.3588 | -7.836 | 14.9219
12 | 500 | 3 | 142 | 3.269 | 25 | 31 | 400 | 161 | 330 | 0.011725 | 11.67 | 0.25 | -1.8577 | 2.3635 | -7.8348 | 14.9202
12 | 500 | 4 | 90.67 | 3.269 | 25 | 31 | 400 | 161 | 440 | 0.012088 | 11.67 | 0.15 | -1.4018 | 2.4014 | -7.1383 | 15.5276
12 | 500 | 4 | 90.67 | 3.269 | 25 | 31 | 400 | 161 | 440 | 0.012088 | 13.42 | 0.15 | -1.389 | 2.4062 | -7.1365 | 15.5273
12 | 500 | 4 | 90.67 | 3.269 | 25 | 31 | 400 | 161 | 440 | 0.012088 | 15.17 | 0.18 | -1.3761 | 2.411 | -7.1344 | 15.5272
12 | 500 | 4 | 90.67 | 3.269 | 25 | 31 | 400 | 161 | 440 | 0.012088 | 11.67 | 0.18 | -1.4018 | 2.4014 | -7.1383 | 15.5276
12 | 500 | 4 | 90.67 | 3.269 | 25 | 31 | 400 | 161 | 440 | 0.012088 | 13.42 | 0.2 | -1.389 | 2.4062 | -7.1365 | 15.5273
12 | 500 | 4 | 90.67 | 3.269 | 25 | 31 | 400 | 161 | 440 | 0.012088 | 15.17 | 0.23 | -1.3761 | 2.411 | -7.1344 | 15.5272
10 | 528 | 1 | 45 | 2.8 | 40 | 45 | 100 | 250 | 78.5 | 0.0082632 | 4.1 | 0.16 | -2.4688 | -1.2399 | -12.2154 | -19.7673
10 | 528 | 1 | 45 | 2.8 | 40 | 45 | 100 | 250 | 78.5 | 0.0082632 | 4.4 | 0.18 | -2.4667 | -1.2391 | -12.3701 | -19.4068
10 | 528 | 1 | 45 | 2.8 | 40 | 45 | 100 | 250 | 78.5 | 0.0082632 | 4.74 | 0.2 | -2.4642 | -1.2382 | -11.3852 | -19.6198
10 | 528 | 1 | 45 | 2.8 | 40 | 45 | 100 | 250 | 78.5 | 0.0082632 | 5.04 | 0.22 | -2.462 | -1.2374 | -11.6593 | -19.8713
10 | 528 | 1 | 45 | 2.8 | 40 | 45 | 100 | 250 | 78.5 | 0.0082632 | 5.38 | 0.24 | -2.4595 | -1.2364 | -11.3257 | -19.5715
10 | 528 | 1 | 45 | 2.8 | 40 | 45 | 100 | 250 | 78.5 | 0.0082632 | 5.68 | 0.26 | -2.4573 | -1.2356 | -11.4397 | -19.3109
10 | 528 | 1 | 45 | 2.8 | 40 | 45 | 100 | 250 | 78.5 | 0.0082632 | 6.04 | 0.28 | -2.4546 | -1.2346 | -12.1123 | -19.0858
10 | 528 | 1 | 45 | 2.8 | 40 | 45 | 100 | 250 | 78.5 | 0.0082632 | 3.76 | 0.15 | -2.4713 | -1.2409 | -11.9994 | -19.9103
10 | 528 | 1 | 45 | 2.8 | 40 | 45 | 100 | 250 | 78.5 | 0.0082632 | 4.1 | 0.17 | -2.4688 | -1.2399 | -12.2154 | -19.7673
10 | 528 | 1 | 45 | 2.8 | 40 | 45 | 100 | 250 | 78.5 | 0.0082632 | 4.42 | 0.19 | -2.4665 | -1.2391 | -12.3613 | -19.2362
10 | 528 | 1 | 45 | 2.8 | 40 | 45 | 100 | 250 | 78.5 | 0.0082632 | 4.71 | 0.2 | -2.4644 | -1.2383 | -12.3171 | -19.172
10 | 528 | 1 | 45 | 2.8 | 40 | 45 | 100 | 250 | 78.5 | 0.0082632 | 5.04 | 0.22 | -2.462 | -1.2374 | -11.6593 | -19.8713
10 | 528 | 1 | 45 | 2.8 | 40 | 45 | 100 | 250 | 78.5 | 0.0082632 | 5.37 | 0.24 | -2.4595 | -1.2365 | -11.8053 | -19.144
10 | 528 | 1 | 45 | 2.8 | 40 | 45 | 100 | 250 | 78.5 | 0.0082632 | 5.65 | 0.26 | -2.4575 | -1.2357 | -11.8042 | -19.138
10 | 528 | 1 | 45 | 2.8 | 40 | 45 | 100 | 250 | 78.5 | 0.0082632 | 5.92 | 0.29 | -2.4555 | -1.235 | -11.3801 | -19.3716
20 | 598 | 1 | 40 | 2.8 | 40 | 50 | 100 | 250 | 315 | 0.021 | 11.09 | 0.17 | -1.3576 | -1.5772 | -3.8922 | -24.1352
20 | 598 | 1 | 40 | 2.8 | 40 | 50 | 100 | 250 | 315 | 0.021 | 12.96 | 0.2 | -1.3439 | -1.5721 | -3.8051 | -24.1072
20 | 598 | 1 | 40 | 2.8 | 40 | 50 | 100 | 250 | 315 | 0.021 | 14.77 | 0.24 | -1.3306 | -1.5671 | -3.5006 | -24.6127
20 | 598 | 1 | 40 | 2.8 | 40 | 50 | 100 | 250 | 315 | 0.021 | 16.57 | 0.27 | -1.3174 | -1.5622 | -3.1972 | -24.5959
20 | 598 | 1 | 40 | 2.8 | 40 | 50 | 100 | 250 | 315 | 0.021 | 18.35 | 0.32 | -1.3044 | -1.5573 | -2.9865 | -24.2905
20 | 598 | 1 | 40 | 2.8 | 40 | 50 | 100 | 250 | 315 | 0.021 | 20.18 | 0.34 | -1.291 | -1.5523 | -2.9389 | -24.2836
20 | 598 | 1 | 40 | 2.8 | 40 | 50 | 100 | 250 | 315 | 0.021 | 9.35 | 0.16 | -1.3703 | -1.582 | -3.82 | -24.4575
20 | 598 | 1 | 40 | 2.8 | 40 | 50 | 100 | 250 | 315 | 0.021 | 11.12 | 0.2 | -1.3573 | -1.5771 | -3.8915 | -24.1349
20 | 598 | 1 | 40 | 2.8 | 40 | 50 | 100 | 250 | 315 | 0.021 | 12.93 | 0.24 | -1.3441 | -1.5721 | -3.7967 | -24.1214
20 | 598 | 1 | 40 | 2.8 | 40 | 50 | 100 | 250 | 315 | 0.021 | 14.72 | 0.27 | -1.331 | -1.5672 | -3.4942 | -24.613
20 | 598 | 1 | 40 | 2.8 | 40 | 50 | 100 | 250 | 315 | 0.021 | 16.58 | 0.29 | -1.3174 | -1.5621 | -3.365 | -24.1663
20 | 598 | 1 | 40 | 2.8 | 40 | 50 | 100 | 250 | 315 | 0.021 | 18.35 | 0.32 | -1.3044 | -1.5573 | -2.9865 | -24.2906
20 | 598 | 1 | 40 | 2.8 | 40 | 50 | 100 | 250 | 315 | 0.021 | 19.21 | 0.33 | -1.2981 | -1.5549 | -2.9671 | -24.2885
10 | 528 | 1 | 45 | 2.8 | 40 | 45 | 100 | 350 | 78.5 | 0.0082632 | 6.99 | 0.15 | -2.2284 | -1.2524 | -10.6533 | -17.4797
10 | 528 | 1 | 45 | 2.8 | 40 | 45 | 100 | 350 | 78.5 | 0.0082632 | 7.44 | 0.19 | -2.2252 | -1.2512 | -10.9458 | -17.4289
10 | 528 | 1 | 45 | 2.8 | 40 | 45 | 100 | 350 | 78.5 | 0.0082632 | 7.53 | 0.2 | -2.2245 | -1.2509 | -11.7685 | -16.9872
10 | 528 | 1 | 45 | 2.8 | 40 | 45 | 100 | 350 | 78.5 | 0.0082632 | 7.91 | 0.23 | -2.2217 | -1.2499 | -11.7723 | -16.7692
10 | 528 | 1 | 45 | 2.8 | 40 | 45 | 100 | 350 | 78.5 | 0.0082632 | 8.17 | 0.25 | -2.2198 | -1.2492 | -11.6582 | -16.5851
10 | 528 | 1 | 45 | 2.8 | 40 | 45 | 100 | 350 | 78.5 | 0.0082632 | 8.46 | 0.28 | -2.2177 | -1.2484 | -10.3064 | -17.2364
10 | 528 | 1 | 45 | 2.8 | 40 | 45 | 100 | 350 | 78.5 | 0.0082632 | 8.72 | 0.31 | -2.2158 | -1.2477 | -10.4145 | -16.5322
10 | 528 | 1 | 45 | 2.8 | 40 | 45 | 100 | 350 | 78.5 | 0.0082632 | 9.03 | 0.36 | -2.2135 | -1.2468 | -11.0705 | -16.2176
10 | 528 | 1 | 45 | 2.8 | 40 | 45 | 100 | 350 | 78.5 | 0.0082632 | 6.96 | 0.16 | -2.2287 | -1.2525 | -11.22 | -17.3532
10 | 528 | 1 | 45 | 2.8 | 40 | 45 | 100 | 350 | 78.5 | 0.0082632 | 7.26 | 0.18 | -2.2265 | -1.2517 | -11.5728 | -17.1858
10 | 528 | 1 | 45 | 2.8 | 40 | 45 | 100 | 350 | 78.5 | 0.0082632 | 7.54 | 0.2 | -2.2244 | -1.2509 | -11.1652 | -17.3579
10 | 528 | 1 | 45 | 2.8 | 40 | 45 | 100 | 350 | 78.5 | 0.0082632 | 7.83 | 0.23 | -2.2223 | -1.2501 | -11.532 | -16.4184
10 | 528 | 1 | 45 | 2.8 | 40 | 45 | 100 | 350 | 78.5 | 0.0082632 | 8.14 | 0.24 | -2.22 | -1.2492 | -10.3051 | -16.8658
10 | 528 | 1 | 45 | 2.8 | 40 | 45 | 100 | 350 | 78.5 | 0.0082632 | 8.46 | 0.25 | -2.2177 | -1.2484 | -10.3064 | -17.2364
10 | 528 | 1 | 45 | 2.8 | 40 | 45 | 100 | 350 | 78.5 | 0.0082632 | 8.75 | 0.27 | -2.2156 | -1.2476 | -10.6728 | -16.3058
10 | 528 | 1 | 45 | 2.8 | 40 | 45 | 100 | 350 | 78.5 | 0.0082632 | 9.01 | 0.29 | -2.2137 | -1.2469 | -10.6445 | -16.317
10 | 528 | 1 | 45 | 2.8 | 40 | 45 | 100 | 350 | 78.5 | 0.0082632 | 7.29 | 0.15 | -2.2263 | -1.2516 | -10.6197 | -17.4655
10 | 528 | 1 | 45 | 2.8 | 40 | 45 | 100 | 350 | 78.5 | 0.0082632 | 7.58 | 0.16 | -2.2241 | -1.2508 | -11.5625 | -17.1918
10 | 528 | 1 | 45 | 2.8 | 40 | 45 | 100 | 350 | 78.5 | 0.0082632 | 7.99 | 0.18 | -2.2211 | -1.2497 | -11.3874 | -16.3157
10 | 528 | 1 | 45 | 2.8 | 40 | 45 | 100 | 350 | 78.5 | 0.0082632 | 8.23 | 0.18 | -2.2194 | -1.249 | -10.9604 | -16.8462
10 | 528 | 1 | 45 | 2.8 | 40 | 45 | 100 | 350 | 78.5 | 0.0082632 | 8.46 | 0.19 | -2.2177 | -1.2484 | -10.9593 | -16.8459
10 | 528 | 1 | 45 | 2.8 | 40 | 45 | 100 | 350 | 78.5 | 0.0082632 | 8.71 | 0.2 | -2.2159 | -1.2477 | -10.3194 | -16.7191
10 | 528 | 1 | 45 | 2.8 | 40 | 45 | 100 | 350 | 78.5 | 0.0082632 | 9.04 | 0.22 | -2.2134 | -1.2468 | -11.082 | -16.2158
20 | 598 | 1 | 40 | 2.8 | 40 | 50 | 100 | 350 | 315 | 0.021 | 18.98 | 0.16 | -1.0806 | -1.576 | -3.5391 | -22.9804
20 | 598 | 1 | 40 | 2.8 | 40 | 50 | 100 | 350 | 315 | 0.021 | 21.93 | 0.2 | -1.059 | -1.5679 | -2.8166 | -23.0939
20 | 598 | 1 | 40 | 2.8 | 40 | 50 | 100 | 350 | 315 | 0.021 | 24.87 | 0.23 | -1.0374 | -1.5598 | -2.7628 | -23.0871
20 | 598 | 1 | 40 | 2.8 | 40 | 50 | 100 | 350 | 315 | 0.021 | 18.98 | 0.14 | -1.0806 | -1.576 | -3.0495 | -23.1486
20 | 598 | 1 | 40 | 2.8 | 40 | 50 | 100 | 350 | 315 | 0.021 | 21.89 | 0.17 | -1.0593 | -1.568 | -3.2206 | -22.7664
20 | 598 | 1 | 40 | 2.8 | 40 | 50 | 100 | 350 | 315 | 0.021 | 24.82 | 0.21 | -1.0378 | -1.56 | -2.764 | -23.0864
20 | 598 | 1 | 40 | 2.8 | 40 | 50 | 100 | 350 | 315 | 0.021 | 13.02 | 0.21 | -1.1242 | -1.5923 | -3.6275 | -23.0133
20 | 598 | 1 | 40 | 2.8 | 40 | 50 | 100 | 350 | 315 | 0.021 | 16.06 | 0.25 | -1.1019 | -1.584 | -3.5779 | -23.0063
20 | 598 | 1 | 40 | 2.8 | 40 | 50 | 100 | 350 | 315 | 0.021 | 18.93 | 0.29 | -1.0809 | -1.5761 | -3.5403 | -22.9818
20 | 598 | 1 | 40 | 2.8 | 40 | 50 | 100 | 350 | 315 | 0.021 | 21.81 | 0.33 | -1.0598 | -1.5682 | -3.1906 | -22.7616
20 | 598 | 1 | 40 | 2.8 | 40 | 50 | 100 | 350 | 315 | 0.021 | 25.88 | 0.37 | -1.03 | -1.5571 | -2.7472 | -23.0852
20 | 430 | 6 | 84 | 3.5088 | 50 | 64 | 600 | 400 | 1884 | 0.019146 | 103 | 0.15 | 3.3733 | 1.97 | 2.1291 | -6.6667
20 | 430 | 6 | 84 | 3.5088 | 50 | 64 | 600 | 400 | 1884 | 0.019146 | 129 | 0.23 | 3.5636 | 2.0412 | 2.1451 | -6.6479
20 | 430 | 6 | 84 | 3.5088 | 50 | 64 | 600 | 400 | 1884 | 0.019146 | 155 | 0.28 | 3.754 | 2.1124 | 2.1603 | -6.6275
20 | 430 | 9 | 45 | 3.5088 | 50 | 64 | 600 | 400 | 2826 | 0.02872 | 149 | 0.18 | 5.4339 | 2.9328 | 2.3947 | -6.2732
20 | 430 | 9 | 45 | 3.5088 | 50 | 64 | 600 | 400 | 2826 | 0.02872 | 186 | 0.26 | 5.7048 | 3.0341 | 2.4154 | -6.2464
20 | 430 | 9 | 45 | 3.5088 | 50 | 64 | 600 | 400 | 2826 | 0.02872 | 223 | 0.34 | 5.9756 | 3.1354 | 2.4439 | -6.2128
16 | 528 | 2 | 52 | 3.42 | 27 | 35 | 150 | 235 | 402 | 0.023304 | 16.675 | 0.15 | -1.3769 | 0.38693 | 3.478 | 12.8018
16 | 528 | 2 | 52 | 3.42 | 27 | 35 | 150 | 235 | 402 | 0.023304 | 22.425 | 0.19 | -1.3348 | 0.40268 | 3.4963 | 12.7703
16 | 528 | 2 | 52 | 3.42 | 27 | 35 | 150 | 235 | 402 | 0.023304 | 25.875 | 0.22 | -1.3096 | 0.41213 | 3.5057 | 12.7551
16 | 528 | 2 | 52 | 3.42 | 27 | 35 | 150 | 235 | 402 | 0.023304 | 28.75 | 0.22 | -1.2885 | 0.42001 | 3.514 | 12.7442
16 | 528 | 2 | 52 | 3.42 | 27 | 35 | 150 | 235 | 402 | 0.023304 | 33.35 | 0.25 | -1.2548 | 0.4326 | 3.5272 | 12.7299
16 | 528 | 2 | 52 | 3.42 | 27 | 35 | 150 | 235 | 402 | 0.023304 | 37.375 | 0.29 | -1.2254 | 0.44363 | 3.5394 | 12.7203
20 | 528 | 2 | 44 | 3.42 | 25 | 35 | 150 | 235 | 628 | 0.034177 | 29.325 | 0.17 | -0.58215 | 0.31827 | 5.0499 | 11.8407
20 | 528 | 2 | 44 | 3.42 | 25 | 35 | 150 | 235 | 628 | 0.034177 | 33.35 | 0.19 | -0.55269 | 0.3293 | 5.082 | 11.8093
20 | 528 | 2 | 44 | 3.42 | 25 | 35 | 150 | 235 | 628 | 0.034177 | 38.525 | 0.21 | -0.5148 | 0.34347 | 5.129 | 11.7697
20 | 528 | 2 | 44 | 3.42 | 25 | 35 | 150 | 235 | 628 | 0.034177 | 40.825 | 0.23 | -0.49796 | 0.34977 | 5.1521 | 11.7529
20 | 528 | 2 | 44 | 3.42 | 25 | 35 | 150 | 235 | 628 | 0.034177 | 46 | 0.25 | -0.46008 | 0.36394 | 5.2096 | 11.7137
20 | 528 | 2 | 44 | 3.42 | 25 | 35 | 150 | 235 | 628 | 0.034177 | 56.925 | 0.25 | -0.3801 | 0.39387 | 5.3411 | 11.634
20 | 528 | 3 | 12 | 3.42 | 25 | 35 | 150 | 235 | 942 | 0.051265 | 39.1 | 0.18 | 0.45135 | 0.4933 | 8.1335 | 10.0682
20 | 528 | 3 | 12 | 3.42 | 25 | 35 | 150 | 235 | 942 | 0.051265 | 44.85 | 0.19 | 0.49344 | 0.50905 | 8.1772 | 10.0213
20 | 528 | 3 | 12 | 3.42 | 25 | 35 | 150 | 235 | 942 | 0.051265 | 50.025 | 0.21 | 0.53133 | 0.52322 | 8.231 | 9.9761
20 | 528 | 3 | 12 | 3.42 | 25 | 35 | 150 | 235 | 942 | 0.051265 | 56.35 | 0.23 | 0.57763 | 0.54055 | 8.3435 | 9.901
20 | 528 | 3 | 12 | 3.42 | 25 | 35 | 150 | 235 | 942 | 0.051265 | 62.675 | 0.25 | 0.62393 | 0.55787 | 8.4859 | 9.7838
20 | 528 | 3 | 12 | 3.42 | 25 | 35 | 150 | 235 | 942 | 0.051265 | 68.425 | 0.29 | 0.66603 | 0.57362 | 8.5716 | 9.6772
20 | 528 | 3 | 12 | 3.42 | 25 | 35 | 150 | 235 | 942 | 0.051265 | 74.175 | 0.31 | 0.70812 | 0.58937 | 8.6285 | 9.5924
20 | 528 | 3 | 12 | 3.42 | 25 | 35 | 150 | 235 | 942 | 0.051265 | 79.35 | 0.37 | 0.74601 | 0.60354 | 8.6703 | 9.5288
16 | 528 | 2 | 52 | 2.98 | 27 | 35 | 150 | 235 | 402 | 0.023304 | 26.45 | 0.16 | -1.3455 | 0.091131 | 3.0263 | 11.859
16 | 528 | 2 | 52 | 2.98 | 27 | 35 | 150 | 235 | 402 | 0.023304 | 31.625 | 0.2 | -1.3077 | 0.1053 | 3.0357 | 11.8441
16 | 528 | 2 | 52 | 2.98 | 27 | 35 | 150 | 235 | 402 | 0.023304 | 37.375 | 0.26 | -1.2656 | 0.12105 | 3.0432 | 11.8255
20 | 528 | 2 | 44 | 2.98 | 25 | 35 | 150 | 235 | 628 | 0.034177 | 28.75 | 0.17 | -0.62656 | -0.0058768 | 4.4388 | 10.7572
20 | 528 | 2 | 44 | 2.98 | 25 | 35 | 150 | 235 | 628 | 0.034177 | 32.775 | 0.19 | -0.59709 | 0.0051473 | 4.4915 | 10.7428
20 | 528 | 2 | 44 | 2.98 | 25 | 35 | 150 | 235 | 628 | 0.034177 | 37.95 | 0.23 | -0.5592 | 0.019321 | 4.5728 | 10.7092
20 | 528 | 2 | 44 | 2.98 | 25 | 35 | 150 | 235 | 628 | 0.034177 | 40.25 | 0.25 | -0.54237 | 0.025621 | 4.6159 | 10.6912
20 | 528 | 2 | 44 | 2.98 | 25 | 35 | 150 | 235 | 628 | 0.034177 | 43.7 | 0.3 | -0.51711 | 0.03507 | 4.6887 | 10.6579
20 | 528 | 2 | 44 | 2.98 | 25 | 35 | 150 | 235 | 628 | 0.034177 | 46 | 0.32 | -0.50027 | 0.041369 | 4.7392 | 10.6356
20 | 528 | 2 | 44 | 2.98 | 25 | 35 | 150 | 235 | 628 | 0.034177 | 51.635 | 0.36 | -0.45902 | 0.056803 | 4.8302 | 10.5887
20 | 528 | 2 | 44 | 2.98 | 25 | 35 | 150 | 235 | 628 | 0.034177 | 57.27 | 0.47 | -0.41776 | 0.072237 | 4.9026 | 10.5438
20 | 528 | 3 | 12 | 2.98 | 25 | 35 | 150 | 235 | 942 | 0.051265 | 48.3 | 0.16 | 0.47851 | 0.19592 | 7.6156 | 9.3176
20 | 528 | 3 | 12 | 2.98 | 25 | 35 | 150 | 235 | 942 | 0.051265 | 50.6 | 0.18 | 0.49534 | 0.20222 | 7.6344 | 9.296
20 | 528 | 3 | 12 | 2.98 | 25 | 35 | 150 | 235 | 942 | 0.051265 | 56.35 | 0.18 | 0.53744 | 0.21797 | 7.6931 | 9.2265
20 | 528 | 3 | 12 | 2.98 | 25 | 35 | 150 | 235 | 942 | 0.051265 | 62.675 | 0.2 | 0.58374 | 0.23529 | 7.8231 | 9.0972
20 | 528 | 3 | 12 | 2.98 | 25 | 35 | 150 | 235 | 942 | 0.051265 | 68.425 | 0.2 | 0.62584 | 0.25104 | 7.9647 | 8.9991
20 | 528 | 3 | 12 | 2.98 | 25 | 35 | 150 | 235 | 942 | 0.051265 | 73.6 | 0.2 | 0.66372 | 0.26522 | 8.0492 | 8.949
20 | 528 | 3 | 12 | 2.98 | 25 | 35 | 150 | 235 | 942 | 0.051265 | 79.925 | 0.22 | 0.71003 | 0.28254 | 8.1215 | 8.9029
28 | 400 | 4 | 16 | 5.3085 | 30 | 44 | 200 | 300 | 2463 | 0.079968 | 78.75 | 0.22 | 4.2613 | 1.6071 | 10.4007 | 5.2739
28 | 400 | 4 | 16 | 5.3085 | 30 | 44 | 200 | 300 | 2463 | 0.079968 | 105.075 | 0.25 | 4.454 | 1.6792 | 10.406 | 5.2609
28 | 400 | 4 | 16 | 5.3085 | 30 | 44 | 200 | 300 | 2463 | 0.079968 | 120.15 | 0.29 | 4.5644 | 1.7205 | 10.4086 | 5.2548
28 | 400 | 4 | 16 | 5.3085 | 30 | 44 | 200 | 300 | 2463 | 0.079968 | 137.475 | 0.31 | 4.6912 | 1.768 | 10.411 | 5.2467
28 | 400 | 4 | 16 | 5.3085 | 30 | 44 | 200 | 300 | 2463 | 0.079968 | 164.475 | 0.33 | 4.8889 | 1.8419 | 10.4158 | 5.2338
28 | 400 | 4 | 16 | 5.3085 | 30 | 44 | 200 | 300 | 2463 | 0.079968 | 178.2 | 0.34 | 4.9894 | 1.8795 | 10.4178 | 5.2283
28 | 400 | 4 | 16 | 5.3085 | 30 | 44 | 200 | 300 | 2463 | 0.079968 | 198.225 | 0.37 | 5.136 | 1.9343 | 10.4219 | 5.2144
15.9 | 392 | 2 | 46 | 2.8259 | 30 | 38 | 150 | 250 | 397.2 | 0.022536 | 27.1 | 0.2 | -0.94051 | -0.58768 | 5.3612 | 20.0316
15.9 | 392 | 2 | 46 | 2.8259 | 30 | 38 | 150 | 250 | 397.2 | 0.022536 | 35.6 | 0.35 | -0.87828 | -0.56439 | 5.8832 | 20.1133
15.9 | 392 | 2 | 46 | 2.8259 | 30 | 38 | 150 | 250 | 397.2 | 0.022536 | 27.2 | 0.2 | -0.93977 | -0.5874 | 5.4688 | 20.2506
15.9 | 392 | 2 | 46 | 2.8259 | 30 | 38 | 150 | 250 | 397.2 | 0.022536 | 35.6 | 0.25 | -0.87828 | -0.56439 | 5.8818 | 20.0471
15.9 | 392 | 2 | 46 | 2.8259 | 30 | 38 | 150 | 250 | 397.2 | 0.022536 | 27.2 | 0.2 | -0.93977 | -0.5874 | 5.3644 | 20.0274
15.9 | 392 | 2 | 46 | 2.8259 | 30 | 38 | 150 | 250 | 397.2 | 0.022536 | 35.6 | 0.25 | -0.87828 | -0.56439 | 5.8789 | 20.0332
15.9 | 392 | 2 | 46 | 2.8259 | 30 | 38 | 150 | 250 | 397.2 | 0.022536 | 27.3 | 0.2 | -0.93904 | -0.58713 | 5.4713 | 20.2506
15.9 | 392 | 2 | 46 | 2.8259 | 30 | 38 | 150 | 250 | 397.2 | 0.022536 | 35.7 | 0.3 | -0.87755 | -0.56412 | 5.886 | 20.0845
12.7 | 392 | 2 | 52 | 2.9209 | 30 | 36.5 | 150 | 250 | 253.4 | 0.016893 | 15.6 | 0.15 | -1.5126 | -0.36482 | 4.3773 | 20.4785
12.7 | 392 | 2 | 52 | 2.9209 | 30 | 36.5 | 150 | 250 | 253.4 | 0.016893 | 19.6 | 0.2 | -1.4833 | -0.35387 | 4.3645 | 20.4178
12.7 | 392 | 2 | 52 | 2.9209 | 30 | 36.5 | 150 | 250 | 253.4 | 0.016893 | 15.7 | 0.15 | -1.5118 | -0.36455 | 4.3762 | 20.476
12.7 | 392 | 2 | 52 | 2.9209 | 30 | 36.5 | 150 | 250 | 253.4 | 0.016893 | 19.6 | 0.2 | -1.4833 | -0.35387 | 4.3645 | 20.4178
15.9 | 392 | 2 | 46 | 2.9209 | 30 | 38 | 150 | 250 | 397.2 | 0.022536 | 19.5 | 0.15 | -0.98747 | -0.53885 | 5.0361 | 19.5225
15.9 | 392 | 2 | 46 | 2.9209 | 30 | 38 | 150 | 250 | 397.2 | 0.022536 | 27.4 | 0.25 | -0.92963 | -0.51721 | 5.2963 | 19.4696
15.9 | 392 | 2 | 46 | 2.9209 | 30 | 38 | 150 | 250 | 397.2 | 0.022536 | 31.3 | 0.3 | -0.90108 | -0.50653 | 5.4343 | 19.4696
15.9 | 392 | 2 | 46 | 2.9209 | 30 | 38 | 150 | 250 | 397.2 | 0.022536 | 19.6 | 0.15 | -0.98673 | -0.53857 | 5.0375 | 19.5215
15.9 | 392 | 2 | 46 | 2.9209 | 30 | 38 | 150 | 250 | 397.2 | 0.022536 | 27.5 | 0.25 | -0.9289 | -0.51693 | 5.3022 | 19.4691
19.1 | 392 | 2 | 40 | 2.9209 | 30 | 39.5 | 150 | 250 | 573 | 0.028296 | 19.7 | 0.15 | -0.46003 | -0.71892 | 6.7633 | 18.9714
19.1 | 392 | 2 | 40 | 2.9209 | 30 | 39.5 | 150 | 250 | 573 | 0.028296 | 27.5 | 0.2 | -0.40293 | -0.69756 | 6.5939 | 18.7934
19.1 | 392 | 2 | 40 | 2.9209 | 30 | 39.5 | 150 | 250 | 573 | 0.028296 | 35.4 | 0.3 | -0.3451 | -0.67592 | 6.5777 | 18.6881
19.1 | 392 | 2 | 40 | 2.9209 | 30 | 39.5 | 150 | 250 | 573 | 0.028296 | 43.3 | 0.33 | -0.28726 | -0.65428 | 6.7283 | 18.5987
19.1 | 392 | 2 | 40 | 2.9209 | 30 | 39.5 | 150 | 250 | 573 | 0.028296 | 19.6 | 0.15 | -0.46077 | -0.71919 | 6.7657 | 18.9737
19.1 | 392 | 2 | 40 | 2.9209 | 30 | 39.5 | 150 | 250 | 573 | 0.028296 | 27.3 | 0.25 | -0.40439 | -0.6981 | 6.597 | 18.7977
19.1 | 392 | 2 | 40 | 2.9209 | 30 | 39.5 | 150 | 250 | 573 | 0.028296 | 35.1 | 0.28 | -0.34729 | -0.67674 | 6.576 | 18.6915
15.9 | 392 | 2 | 46 | 3.3539 | 30 | 38 | 150 | 250 | 397.2 | 0.022536 | 27.5 | 0.2 | -0.88935 | -0.19949 | 4.8302 | 17.5513
15.9 | 392 | 2 | 46 | 3.3539 | 30 | 38 | 150 | 250 | 397.2 | 0.022536 | 31.4 | 0.22 | -0.8608 | -0.18881 | 4.8422 | 17.5387
15.9 | 392 | 2 | 46 | 3.3539 | 30 | 38 | 150 | 250 | 397.2 | 0.022536 | 27.5 | 0.17 | -0.88935 | -0.19949 | 4.8303 | 17.5509
15.9 | 392 | 2 | 46 | 3.3539 | 30 | 38 | 150 | 250 | 397.2 | 0.022536 | 31.4 | 0.21 | -0.8608 | -0.18881 | 4.8419 | 17.5382
19.1 | 392 | 2 | 40 | 3.3539 | 30 | 39.5 | 150 | 250 | 573 | 0.028296 | 23.4 | 0.17 | -0.39339 | -0.39134 | 5.6644 | 16.7845
19.1 | 392 | 2 | 40 | 3.3539 | 30 | 39.5 | 150 | 250 | 573 | 0.028296 | 27.4 | 0.18 | -0.36411 | -0.38038 | 5.7157 | 16.8348
19.1 | 392 | 2 | 40 | 3.3539 | 30 | 39.5 | 150 | 250 | 573 | 0.028296 | 31.3 | 0.2 | -0.33556 | -0.3697 | 5.7796 | 16.8552
19.1 | 392 | 2 | 40 | 3.3539 | 30 | 39.5 | 150 | 250 | 573 | 0.028296 | 35.3 | 0.2 | -0.30628 | -0.35875 | 6.0135 | 17.1399
19.1 | 392 | 2 | 40 | 3.3539 | 30 | 39.5 | 150 | 250 | 573 | 0.028296 | 39.1 | 0.25 | -0.27846 | -0.34834 | 6.2298 | 17.0164
19.1 | 392 | 2 | 40 | 3.3539 | 30 | 39.5 | 150 | 250 | 573 | 0.028296 | 43.1 | 0.27 | -0.24917 | -0.33738 | 6.2633 | 16.8083
19.1 | 392 | 2 | 40 | 3.3539 | 30 | 39.5 | 150 | 250 | 573 | 0.028296 | 31.3 | 0.18 | -0.33556 | -0.3697 | 5.7796 | 16.8552
19.1 | 392 | 2 | 40 | 3.3539 | 30 | 39.5 | 150 | 250 | 573 | 0.028296 | 35.1 | 0.19 | -0.30774 | -0.35929 | 6.0067 | 17.1411
19.1 | 392 | 2 | 40 | 3.3539 | 30 | 39.5 | 150 | 250 | 573 | 0.028296 | 39.1 | 0.21 | -0.27846 | -0.34834 | 6.2298 | 17.0164
19.1 | 392 | 2 | 40 | 3.3539 | 30 | 39.5 | 150 | 250 | 573 | 0.028296 | 43.1 | 0.26 | -0.24917 | -0.33738 | 6.2633 | 16.8083
19.1 | 276 | 2 | 69.8 | 2.9003 | 31.8 | 41.4 | 152.4 | 381 | 568 | 0.027225 | 35.0889 | 0.17 | 0.13671 | -0.94628 | 19.2024 | -2.1472
19.1 | 276 | 2 | 69.8 | 2.9003 | 31.8 | 41.4 | 152.4 | 381 | 568 | 0.027225 | 42.2576 | 0.23 | 0.1892 | -0.92664 | 19.1733 | -2.1643
19.1 | 276 | 2 | 69.8 | 2.9003 | 31.8 | 41.4 | 152.4 | 381 | 568 | 0.027225 | 48.8089 | 0.27 | 0.23716 | -0.9087 | 19.1614 | -2.1797
19.1 | 276 | 2 | 69.8 | 2.8467 | 31.8 | 41.4 | 152.4 | 381 | 568 | 0.027225 | 48.8089 | 0.16 | 0.23226 | -0.94802 | 19.169 | -2.2172
19.1 | 276 | 2 | 69.8 | 2.7113 | 38.2 | 47.7 | 152.4 | 381 | 568 | 0.026027 | 42.2576 | 0.16 | 0.30574 | -1.489 | 19.3128 | -3.0085
19.1 | 276 | 2 | 69.8 | 2.7113 | 38.2 | 47.7 | 152.4 | 381 | 568 | 0.026027 | 48.8089 | 0.2 | 0.3537 | -1.4711 | 19.2905 | -3.0227
22.2 | 276 | 2 | 63.6 | 2.688 | 12.8 | 23.9 | 152.4 | 381 | 774 | 0.060714 | 66.199 | 0.17 | 1.0598 | 0.03684 | 14.3503 | -2.601
22.2 | 276 | 2 | 63.6 | 2.3846 | 38 | 49.1 | 152.4 | 381 | 774 | 0.031722 | 43.9383 | 0.15 | 0.82898 | -1.8873 | 19.1786 | -4.1154
22.2 | 276 | 2 | 63.6 | 2.3846 | 38 | 49.1 | 152.4 | 381 | 774 | 0.031722 | 51.107 | 0.19 | 0.88146 | -1.8677 | 19.0936 | -4.162
22.2 | 276 | 2 | 63.6 | 2.3846 | 38 | 49.1 | 152.4 | 381 | 774 | 0.031722 | 58.7559 | 0.22 | 0.93745 | -1.8467 | 18.9826 | -4.2254
22.2 | 276 | 2 | 63.6 | 2.3846 | 38 | 49.1 | 152.4 | 381 | 774 | 0.031722 | 66.199 | 0.27 | 0.99194 | -1.8263 | 18.8801 | -4.2806
22.2 | 276 | 2 | 63.6 | 2.8648 | 38 | 49.1 | 152.4 | 381 | 774 | 0.031722 | 58.7559 | 0.17 | 0.98132 | -1.4946 | 18.2423 | -3.222
22.2 | 276 | 2 | 63.6 | 2.8648 | 38 | 49.1 | 152.4 | 381 | 774 | 0.031722 | 66.199 | 0.2 | 1.0358 | -1.4743 | 18.104 | -3.3628
22.2 | 276 | 2 | 63.6 | 2.8337 | 38 | 49.1 | 152.4 | 381 | 774 | 0.031722 | 43.9383 | 0.15 | 0.87 | -1.5581 | 18.5942 | -3.2292
22.2 | 276 | 2 | 63.6 | 2.8337 | 38 | 49.1 | 152.4 | 381 | 774 | 0.031722 | 51.107 | 0.18 | 0.92248 | -1.5384 | 18.4765 | -3.252
22.2 | 276 | 2 | 63.6 | 2.8337 | 38 | 49.1 | 152.4 | 381 | 774 | 0.031722 | 58.7559 | 0.22 | 0.97848 | -1.5175 | 18.2816 | -3.3484
22.2 | 276 | 2 | 63.6 | 2.8337 | 38 | 49.1 | 152.4 | 381 | 774 | 0.031722 | 66.199 | 0.25 | 1.033 | -1.4971 | 18.1421 | -3.5463
22.2 | 276 | 2 | 63.6 | 2.7564 | 38 | 49.1 | 152.4 | 381 | 774 | 0.031722 | 43.9383 | 0.2 | 0.86294 | -1.6148 | 18.8146 | -3.4931
22.2 | 276 | 2 | 63.6 | 2.7564 | 38 | 49.1 | 152.4 | 381 | 774 | 0.031722 | 51.107 | 0.25 | 0.91542 | -1.5951 | 18.7085 | -3.5512
22.2 | 276 | 2 | 63.6 | 2.7564 | 38 | 49.1 | 152.4 | 381 | 774 | 0.031722 | 58.7559 | 0.3 | 0.97141 | -1.5742 | 18.4408 | -3.7211
22.2 | 276 | 2 | 63.6 | 2.7564 | 38 | 49.1 | 152.4 | 381 | 774 | 0.031722 | 66.199 | 0.35 | 1.0259 | -1.5538 | 18.3021 | -3.7865
28.7 | 276 | 2 | 50.6 | 2.7748 | 22.2 | 36.6 | 152.4 | 381 | 1290 | 0.066078 | 89.1114 | 0.17 | 2.5343 | -0.81343 | 14.4274 | -2.9772
28.7 | 276 | 2 | 50.6 | 2.7748 | 22.2 | 36.6 | 152.4 | 381 | 1290 | 0.066078 | 104.615 | 0.2 | 2.6478 | -0.77097 | 14.4227 | -2.9952
28.7 | 276 | 2 | 50.6 | 2.8017 | 38.2 | 52.5 | 152.4 | 381 | 1290 | 0.046066 | 64.9985 | 0.17 | 2.295 | -1.8961 | 15.9912 | -5.081
28.7 | 276 | 2 | 50.6 | 2.8017 | 38.2 | 52.5 | 152.4 | 381 | 1290 | 0.046066 | 77.0378 | 0.2 | 2.3831 | -1.8631 | 15.7636 | -4.9921
28.7 | 276 | 2 | 50.6 | 2.8017 | 38.2 | 52.5 | 152.4 | 381 | 1290 | 0.046066 | 88.8027 | 0.25 | 2.4692 | -1.8309 | 15.4666 | -4.994
28.7 | 276 | 2 | 50.6 | 2.8017 | 38.2 | 52.5 | 152.4 | 381 | 1290 | 0.046066 | 104.615 | 0.29 | 2.585 | -1.7876 | 15.2022 | -5.1205
28.7 | 276 | 2 | 50.6 | 2.7153 | 38.2 | 52.5 | 152.4 | 381 | 1290 | 0.046066 | 77.0378 | 0.17 | 2.3752 | -1.9265 | 15.78 | -5.3651
28.7 | 276 | 2 | 50.6 | 2.8017 | 38.2 | 52.5 | 152.4 | 381 | 1290 | 0.046066 | 64.9985 | 0.15 | 2.295 | -1.8961 | 15.9912 | -5.081
28.7 | 276 | 2 | 50.6 | 2.8017 | 38.2 | 52.5 | 152.4 | 381 | 1290 | 0.046066 | 77.0378 | 0.16 | 2.3831 | -1.8631 | 15.7636 | -4.9921
28.7 | 276 | 2 | 50.6 | 2.8017 | 38.2 | 52.5 | 152.4 | 381 | 1290 | 0.046066 | 88.8027 | 0.22 | 2.4692 | -1.8309 | 15.4666 | -4.994
28.7 | 276 | 2 | 50.6 | 2.8017 | 38.2 | 52.5 | 152.4 | 381 | 1290 | 0.046066 | 104.615 | 0.26 | 2.585 | -1.7876 | 15.2022 | -5.1205
28.7 | 276 | 2 | 50.6 | 2.5244 | 38.2 | 52.5 | 152.4 | 381 | 1290 | 0.046066 | 77.0378 | 0.17 | 2.3578 | -2.0664 | 15.7131 | -5.6061
28.7 | 276 | 2 | 50.6 | 2.5244 | 38.2 | 52.5 | 152.4 | 381 | 1290 | 0.046066 | 88.8027 | 0.2 | 2.4439 | -2.0342 | 15.5044 | -5.6106
28.7 | 276 | 2 | 50.6 | 2.5244 | 38.2 | 52.5 | 152.4 | 381 | 1290 | 0.046066 | 104.615 | 0.24 | 2.5597 | -1.9909 | 15.2486 | -5.5647
32.3 | 276 | 1 | 60 | 2.5382 | 38.3 | 54.4 | 152.4 | 381 | 819 | 0.028225 | 39.9595 | 0.17 | 1.3043 | -2.6452 | 18.0131 | -6.5031
32.3 | 276 | 1 | 60 | 2.5382 | 38.3 | 54.4 | 152.4 | 381 | 819 | 0.028225 | 49.1862 | 0.23 | 1.3718 | -2.6199 | 17.9217 | -6.4222
32.3 | 276 | 1 | 60 | 2.5382 | 38.3 | 54.4 | 152.4 | 381 | 819 | 0.028225 | 57.3496 | 0.27 | 1.4316 | -2.5976 | 17.7701 | -6.3169
32.3 | 276 | 1 | 60 | 2.5382 | 38.3 | 54.4 | 152.4 | 381 | 819 | 0.028225 | 63.1806 | 0.31 | 1.4743 | -2.5816 | 17.6569 | -6.2786
32.3 | 276 | 1 | 60 | 2.5382 | 38.3 | 54.4 | 152.4 | 381 | 819 | 0.028225 | 67.1251 | 0.35 | 1.5032 | -2.5708 | 17.5898 | -6.2678
32.3 | 276 | 1 | 60 | 2.8109 | 38.3 | 54.4 | 152.4 | 381 | 819 | 0.028225 | 39.9595 | 0.19 | 1.3292 | -2.4453 | 17.8043 | -6.8245
32.3 | 276 | 1 | 60 | 2.8109 | 38.3 | 54.4 | 152.4 | 381 | 819 | 0.028225 | 49.1862 | 0.24 | 1.3967 | -2.4201 | 17.6436 | -6.7947
32.3 | 276 | 1 | 60 | 2.8109 | 38.3 | 54.4 | 152.4 | 381 | 819 | 0.028225 | 57.3496 | 0.29 | 1.4565 | -2.3977 | 17.4734 | -6.7135
32.3 | 276 | 1 | 60 | 2.8109 | 38.3 | 54.4 | 152.4 | 381 | 819 | 0.028225 | 63.1806 | 0.36 | 1.4992 | -2.3817 | 17.3934 | -6.6537
32.3 | 276 | 1 | 60 | 2.8109 | 38.3 | 54.4 | 152.4 | 381 | 819 | 0.028225 | 67.1251 | 0.42 | 1.5281 | -2.3709 | 17.3539 | -6.6257
28.7 | 276 | 2 | 50.6 | 2.5766 | 38 | 52.3 | 152.4 | 584.2 | 1290 | 0.046242 | 110.208 | 0.18 | 3.0499 | -1.9656 | 13.6329 | -5.7894
28.7 | 276 | 2 | 50.6 | 2.5766 | 38 | 52.3 | 152.4 | 584.2 | 1290 | 0.046242 | 132.258 | 0.22 | 3.2113 | -1.9052 | 13.4844 | -5.8508
28.7 | 276 | 2 | 50.6 | 2.5766 | 38 | 52.3 | 152.4 | 584.2 | 1290 | 0.046242 | 149.268 | 0.27 | 3.3359 | -1.8587 | 13.3619 | -5.9011
28.7 | 276 | 2 | 50.6 | 2.5766 | 38 | 52.3 | 152.4 | 584.2 | 1290 | 0.046242 | 168.882 | 0.32 | 3.4794 | -1.8049 | 13.2296 | -5.9481
28.7 | 276 | 2 | 50.6 | 2.5766 | 38 | 52.3 | 152.4 | 584.2 | 1290 | 0.046242 | 132.258 | 0.16 | 3.2113 | -1.9052 | 13.4844 | -5.8508
28.7 | 276 | 2 | 50.6 | 2.5766 | 38 | 52.3 | 152.4 | 584.2 | 1290 | 0.046242 | 149.268 | 0.19 | 3.3359 | -1.8587 | 13.3625 | -5.9003
28.7 | 276 | 2 | 50.6 | 2.5766 | 38 | 52.3 | 152.4 | 584.2 | 1290 | 0.046242 | 168.882 | 0.22 | 3.4794 | -1.8049 | 13.2296 | -5.9481
35.8 | 276 | 2 | 36.4 | 2.5478 | 38 | 55.9 | 152.4 | 584.2 | 2012 | 0.067478 | 167.034 | 0.17 | 5.1145 | -2.2139 | 13.4266 | -7.0273
35.8 | 276 | 2 | 36.4 | 2.7564 | 38 | 55.9 | 152.4 | 584.2 | 2012 | 0.067478 | 130.788 | 0.19 | 4.8682 | -2.1602 | 13.4889 | -7.0416
35.8 | 276 | 2 | 36.4 | 2.7564 | 38 | 55.9 | 152.4 | 584.2 | 2012 | 0.067478 | 167.034 | 0.25 | 5.1336 | -2.061 | 13.4319 | -7.0373