## Sheet1
autor | diametro_da_armadura_mm | resistencia_do_aco_fy_mpa | numero_de_barras_em_uma_camada | espacamento_entre_as_barras_mm | resistencia_a_tracao_do_concreto_mpa | cobrimento_mm | distancia_ao_centro_de_gravidade_da_armadura_mm | largura_da_viga_b_mm | altura_da_viga_h_mm | area_de_aco_tracionada_as_mm2 | momento_fletor_ms_knm | fib_model_code_2010 | eurocode_2 | nbr_6118_wk1_fissuracao_estabilizada | nbr_6118_wk2_fissuracao_nao_estabilizada | clark_1956 | desayiganesan_1985 | oh_kang_1987 | caldas_1997 | gergely_e_lutz_1968 | equacao_15_do_artigo_de_belarbi_e_hsu_1994 | beta_conforme_fields_e_bischoff_2004 | slip_de_yuan_et_al_2025 | slip_de_biscaia_e_soares_2020 | output_w_exp_mm | fib_model_code_2020_mm | wexp_menos_wfib2020 | fib_model_code_2020_com_ts_variavel_mm | wexp_menos_wfib2020ts | w_exp | w_ref | wnum | wnum/wexp
Viga S200-1.76-20 - Sokolov et al (2021) | 20 | 500 | 2 | 126 | 4.1203 | 25 | 39 | 216 | 201 | 628 | 20.8 | 0.12573 | 0.12529 | 0.26247 | 0.15738 | 0.18101 | 0.31268 | 0.24601 | 0.13 | 0.24153 | 0.14996 | 0.11657 | 0.10969 | 0.082007 | 0.16 | 0.086159 | 0.073841 | 0.10213 | 0.05787 | 0.16 | 0.10213 | 0.10213 | 0.63831
| 20 | 500 | 2 | 126 | 4.1203 | 25 | 39 | 216 | 201 | 628 | 27.3 | 0.17698 | 0.17636 | 0.34449 | 0.27111 | 0.24436 | 0.4104 | 0.33892 | 0.17475 | 0.31701 | 0.20435 | 0.19729 | 0.19333 | 0.15627 | 0.23 | 0.14713 | 0.082873 | 0.19078 | 0.039217 | 0.23 | 0.19078 | 0.19078 | 0.82949
| 20 | 500 | 2 | 126 | 4.1203 | 25 | 39 | 216 | 201 | 628 | 28.2 | 0.18408 | 0.18343 | 0.35585 | 0.28928 | 0.25313 | 0.42393 | 0.35179 | 0.18094 | 0.32746 | 0.21205 | 0.20804 | 0.2053 | 0.1671 | 0.24 | 0.15557 | 0.084432 | 0.20306 | 0.036942 | 0.24 | 0.20306 | 0.20306 | 0.84607
| 20 | 500 | 2 | 126 | 4.1203 | 25 | 39 | 216 | 201 | 628 | 32.6 | 0.21877 | 0.218 | 0.41137 | 0.3866 | 0.29602 | 0.49007 | 0.41468 | 0.21123 | 0.37855 | 0.25014 | 0.25937 | 0.26522 | 0.22196 | 0.27 | 0.19684 | 0.073162 | 0.26307 | 0.0069314 | 0.27 | 0.26307 | 0.26307 | 0.97433
| 20 | 500 | 2 | 126 | 4.1203 | 25 | 39 | 216 | 201 | 628 | 41.2 | 0.28657 | 0.28557 | 0.51989 | 0.61747 | 0.37985 | 0.61936 | 0.53761 | 0.27044 | 0.47841 | 0.31187 | 0.35481 | 0.38895 | 0.33838 | 0.35 | 0.2775 | 0.072498 | 0.38036 | -0.030363 | 0.35 | 0.38036 | 0.38036 | 1.0868
| 20 | 500 | 2 | 126 | 4.1203 | 25 | 39 | 216 | 201 | 628 | 44.9 | 0.31546 | 0.31435 | 0.53225 | 0.6472 | 0.41556 | 0.67444 | 0.58999 | 0.29566 | 0.52096 | 0.31187 | 0.39394 | 0.44432 | 0.39713 | 0.4 | 0.31187 | 0.08813 | 0.42081 | -0.020806 | 0.4 | 0.42081 | 0.42081 | 1.052
Viga S600-0.37-10 - Sokolov et al (2021) | 10 | 500 | 8 | 87.7 | 4.1311 | 25 | 53 | 308 | 604 | 628 | 105 | 0.17111 | 0.18937 | 0.24321 | 0.14485 | 0.18169 | 0.2653 | 0.20976 | 0.25497 | 0.18984 | 0.23226 | 0.22651 | 0.14812 | 0.13059 | 0.16 | 0.13581 | 0.024193 | 0.22052 | -0.060519 | 0.16 | 0.22052 | 0.22052 | 1.3782
| 10 | 500 | 8 | 87.7 | 4.1311 | 25 | 53 | 308 | 604 | 628 | 119.6 | 0.22286 | 0.2157 | 0.27703 | 0.18793 | 0.21974 | 0.30219 | 0.24305 | 0.2968 | 0.21624 | 0.27151 | 0.28562 | 0.1972 | 0.17973 | 0.18 | 0.17995 | 4.5845e-05 | 0.29329 | -0.11329 | 0.18 | 0.29329 | 0.29329 | 1.6294
| 10 | 500 | 8 | 87.7 | 4.1311 | 25 | 53 | 308 | 604 | 628 | 174.3 | 0.3752 | 0.31817 | 0.36305 | 0.32275 | 0.33174 | 0.41078 | 0.34105 | 0.43773 | 0.30517 | 0.30991 | 0.4468 | 0.3443 | 0.33248 | 0.26 | 0.30991 | -0.049914 | 0.49161 | -0.23161 | 0.26 | 0.49161 | 0.49161 | 1.8908
Viga V1 - Oliveira (2007) | 10 | 628 | 4 | 32.4667 | 3.262 | 25 | 36 | 200 | 600 | 314 | 47.625 | 0.16007 | 0.14859 | 0.1844 | 0.13404 | 0.10602 | 0.16893 | 0.17598 | 0.21176 | 0.17088 | 0.1907 | 0.17787 | 0.15522 | 0.14313 | 0.16 | 0.13868 | 0.02132 | 0.16725 | -0.0072473 | 0.16 | 0.16725 | 0.16725 | 1.0453
| 10 | 628 | 4 | 32.4667 | 3.262 | 25 | 36 | 200 | 600 | 314 | 54.3 | 0.19988 | 0.17429 | 0.21025 | 0.17424 | 0.13588 | 0.19261 | 0.2049 | 0.24669 | 0.19482 | 0.22149 | 0.2199 | 0.19386 | 0.18158 | 0.2 | 0.17213 | 0.027871 | 0.21404 | -0.014041 | 0.2 | 0.21404 | 0.21404 | 1.0702
| 10 | 628 | 4 | 32.4667 | 3.262 | 25 | 36 | 200 | 600 | 314 | 61.425 | 0.24237 | 0.21134 | 0.23784 | 0.22297 | 0.16776 | 0.21788 | 0.23578 | 0.28397 | 0.22039 | 0.25482 | 0.26343 | 0.23562 | 0.22382 | 0.2 | 0.20783 | -0.0078325 | 0.26399 | -0.063989 | 0.2 | 0.26399 | 0.26399 | 1.3199
| 10 | 628 | 4 | 32.4667 | 3.262 | 25 | 36 | 200 | 600 | 314 | 68.625 | 0.2853 | 0.24878 | 0.26572 | 0.27831 | 0.19997 | 0.24342 | 0.26698 | 0.32164 | 0.24622 | 0.28886 | 0.30623 | 0.27836 | 0.26774 | 0.24 | 0.24391 | -0.0039119 | 0.31446 | -0.074463 | 0.24 | 0.31446 | 0.31446 | 1.3103
| 10 | 628 | 4 | 32.4667 | 3.262 | 25 | 36 | 200 | 600 | 314 | 73.275 | 0.31303 | 0.27296 | 0.28372 | 0.3173 | 0.22078 | 0.25991 | 0.28713 | 0.34597 | 0.26291 | 0.311 | 0.33332 | 0.30626 | 0.29678 | 0.3 | 0.26721 | 0.032787 | 0.34706 | -0.047061 | 0.3 | 0.34706 | 0.34706 | 1.1569
| 10 | 628 | 4 | 32.4667 | 3.262 | 25 | 36 | 200 | 600 | 314 | 83.25 | 0.37252 | 0.32483 | 0.32234 | 0.40957 | 0.26541 | 0.29529 | 0.33036 | 0.39816 | 0.29869 | 0.35881 | 0.39019 | 0.36686 | 0.36083 | 0.32 | 0.3172 | 0.0028018 | 0.41699 | -0.096988 | 0.32 | 0.41699 | 0.41699 | 1.3031
| 10 | 628 | 4 | 32.4667 | 3.262 | 25 | 36 | 200 | 600 | 314 | 84 | 0.37699 | 0.32874 | 0.32525 | 0.41698 | 0.26876 | 0.29795 | 0.33361 | 0.40208 | 0.30139 | 0.36241 | 0.39441 | 0.37145 | 0.36574 | 0.38 | 0.32096 | 0.059044 | 0.42093 | -0.040926 | 0.38 | 0.42093 | 0.42093 | 1.1077
| 10 | 628 | 4 | 32.4667 | 3.262 | 25 | 36 | 200 | 600 | 314 | 90 | 0.41277 | 0.35994 | 0.34848 | 0.47868 | 0.29561 | 0.31924 | 0.35961 | 0.43348 | 0.32291 | 0.39135 | 0.42786 | 0.40845 | 0.40553 | 0.42 | 0.35102 | 0.068977 | 0.45099 | -0.030993 | 0.42 | 0.45099 | 0.45099 | 1.0738
| 10 | 628 | 4 | 32.4667 | 3.262 | 25 | 36 | 200 | 600 | 314 | 108 | 0.50177 | 0.43754 | 0.39471 | 0.61411 | 0.36238 | 0.37218 | 0.42429 | 0.51157 | 0.37646 | 0.42581 | 0.50932 | 0.50213 | 0.50829 | 0.44 | 0.42581 | 0.014191 | 0.52578 | -0.085779 | 0.44 | 0.52578 | 0.52578 | 1.195
| 10 | 628 | 4 | 32.4667 | 3.262 | 25 | 36 | 200 | 600 | 314 | 120 | 0.50177 | 0.43754 | 0.39471 | 0.61411 | 0.36238 | 0.37218 | 0.42429 | 0.51157 | 0.37646 | 0.42581 | 0.50932 | 0.50213 | 0.50829 | 0.5 | 0.42581 | 0.074191 | 0.52578 | -0.025779 | 0.5 | 0.52578 | 0.52578 | 1.0516
Viga V2 - Oliveira (2007) | 10 | 628 | 4 | 32.4667 | 3.514 | 25 | 36 | 200 | 600 | 314 | 54 | 0.18923 | 0.16758 | 0.20909 | 0.15997 | 0.13324 | 0.19996 | 0.20305 | 0.2436 | 0.19246 | 0.21395 | 0.21356 | 0.18257 | 0.17135 | 0.24 | 0.16334 | 0.076661 | 0.20634 | 0.033661 | 0.24 | 0.20634 | 0.20634 | 0.85975
| 10 | 628 | 4 | 32.4667 | 3.514 | 25 | 36 | 200 | 600 | 314 | 60 | 0.22482 | 0.19604 | 0.23232 | 0.19749 | 0.15995 | 0.22217 | 0.22901 | 0.27483 | 0.21385 | 0.24173 | 0.25047 | 0.21705 | 0.20671 | 0.3 | 0.19321 | 0.10679 | 0.24881 | 0.051191 | 0.3 | 0.24881 | 0.24881 | 0.82936
| 10 | 628 | 4 | 32.4667 | 3.514 | 25 | 36 | 200 | 600 | 314 | 62.25 | 0.23816 | 0.20768 | 0.24103 | 0.21258 | 0.16996 | 0.23051 | 0.23874 | 0.28654 | 0.22187 | 0.25223 | 0.26407 | 0.23006 | 0.22021 | 0.3 | 0.20442 | 0.095584 | 0.26474 | 0.035265 | 0.3 | 0.26474 | 0.26474 | 0.88245
| 10 | 628 | 4 | 32.4667 | 3.514 | 25 | 36 | 200 | 600 | 314 | 66 | 0.26041 | 0.22707 | 0.25555 | 0.23896 | 0.18665 | 0.24439 | 0.25496 | 0.30605 | 0.23523 | 0.26979 | 0.28649 | 0.25186 | 0.243 | 0.3 | 0.22309 | 0.076912 | 0.29128 | 0.0087213 | 0.3 | 0.29128 | 0.29128 | 0.97093
| 10 | 628 | 4 | 32.4667 | 3.514 | 25 | 36 | 200 | 600 | 314 | 71.25 | 0.29155 | 0.25423 | 0.27588 | 0.27849 | 0.21001 | 0.26383 | 0.27767 | 0.33337 | 0.25394 | 0.29453 | 0.31736 | 0.28259 | 0.2755 | 0.38 | 0.24923 | 0.13077 | 0.32844 | 0.05156 | 0.38 | 0.32844 | 0.32844 | 0.86432
| 10 | 628 | 4 | 32.4667 | 3.514 | 25 | 36 | 200 | 600 | 314 | 82.5 | 0.35828 | 0.31242 | 0.31944 | 0.37338 | 0.26007 | 0.30549 | 0.32633 | 0.39192 | 0.29404 | 0.34796 | 0.38179 | 0.3493 | 0.34753 | 0.44 | 0.30524 | 0.13476 | 0.40807 | 0.031929 | 0.44 | 0.40807 | 0.40807 | 0.92743
Viga T1F000 - Silva Neto (2017) | 16 | 571 | 4 | 37 | 4.2588 | 33 | 59 | 125 | 250 | 800 | 18.2 | 0.053442 | 0.06959 | 0.049778 | 0.044459 | 0.060242 | 0.11664 | 0.11456 | 0.058641 | 0.11366 | 0.10157 | 0.061407 | 0.070935 | 0.061383 | 0.18 | 0.054713 | 0.12529 | 0.061407 | 0.11859 | 0.18 | 0.061407 | 0.061407 | 0.34115
| 16 | 571 | 4 | 37 | 4.2588 | 33 | 59 | 125 | 250 | 800 | 26.2 | 0.084992 | 0.11067 | 0.071658 | 0.092134 | 0.089842 | 0.16792 | 0.18547 | 0.089108 | 0.16362 | 0.15024 | 0.12632 | 0.13516 | 0.12164 | 0.2 | 0.10779 | 0.092213 | 0.11739 | 0.082613 | 0.2 | 0.11739 | 0.11739 | 0.58693
| 16 | 571 | 4 | 37 | 4.2588 | 33 | 59 | 125 | 250 | 800 | 31.7 | 0.10668 | 0.13892 | 0.086701 | 0.13488 | 0.11019 | 0.20317 | 0.23422 | 0.11005 | 0.19796 | 0.1849 | 0.17135 | 0.18024 | 0.16525 | 0.26 | 0.14428 | 0.11572 | 0.16362 | 0.096379 | 0.26 | 0.16362 | 0.16362 | 0.62931
| 16 | 571 | 4 | 37 | 4.2588 | 33 | 59 | 125 | 250 | 800 | 40.8 | 0.14257 | 0.18565 | 0.11159 | 0.22343 | 0.14386 | 0.26149 | 0.31488 | 0.14471 | 0.25479 | 0.24337 | 0.2433 | 0.2565 | 0.24131 | 0.44 | 0.20465 | 0.23535 | 0.24012 | 0.19988 | 0.44 | 0.24012 | 0.24012 | 0.54572
| 16 | 571 | 4 | 37 | 4.2588 | 33 | 59 | 125 | 250 | 800 | 54.1 | 0.19502 | 0.25395 | 0.14797 | 0.39283 | 0.19307 | 0.34673 | 0.43277 | 0.19536 | 0.33785 | 0.33024 | 0.34413 | 0.37167 | 0.3612 | 0.6 | 0.29288 | 0.30712 | 0.35192 | 0.24808 | 0.6 | 0.35192 | 0.35192 | 0.58653
Viga 12-20-00 - Caldentey et al (2013) | 12 | 500 | 4 | 79.3 | 2.6933 | 20 | 38 | 350 | 450 | 452 | 52.5 | 0.24349 | 0.19654 | 0.22346 | 0.22693 | 0.19902 | 0.24009 | 0.2426 | 0.25002 | 0.23258 | 0.32731 | 0.32066 | 0.26288 | 0.23997 | 0.36 | 0.23428 | 0.12572 | 0.30679 | 0.05321 | 0.36 | 0.30679 | 0.30679 | 0.85219
| 12 | 500 | 4 | 79.3 | 2.6933 | 20 | 38 | 350 | 450 | 452 | 67.5 | 0.3659 | 0.27976 | 0.28731 | 0.37514 | 0.29782 | 0.30869 | 0.32256 | 0.33595 | 0.29903 | 0.43883 | 0.47038 | 0.40583 | 0.38075 | 0.43 | 0.3547 | 0.0753 | 0.48359 | -0.053588 | 0.43 | 0.48359 | 0.48359 | 1.1246
| 12 | 500 | 4 | 79.3 | 2.6933 | 20 | 38 | 350 | 450 | 452 | 90 | 0.52808 | 0.40377 | 0.36155 | 0.59406 | 0.42874 | 0.39957 | 0.4285 | 0.44978 | 0.38707 | 0.51425 | 0.65607 | 0.60342 | 0.5801 | 0.56 | 0.51425 | 0.045749 | 0.70145 | -0.14145 | 0.56 | 0.70145 | 0.70145 | 1.2526
| 12 | 500 | 4 | 79.3 | 2.6933 | 20 | 38 | 350 | 450 | 452 | 112.5 | 0.52808 | 0.40377 | 0.36155 | 0.59406 | 0.42874 | 0.39957 | 0.4285 | 0.44978 | 0.38707 | 0.51425 | 0.65607 | 0.60342 | 0.5801 | 0.71 | 0.51425 | 0.19575 | 0.70145 | 0.0085472 | 0.71 | 0.70145 | 0.70145 | 0.98796
| 12 | 500 | 4 | 79.3 | 2.6933 | 20 | 38 | 350 | 450 | 452 | 120 | 0.52808 | 0.40377 | 0.36155 | 0.59406 | 0.42874 | 0.39957 | 0.4285 | 0.44978 | 0.38707 | 0.51425 | 0.65607 | 0.60342 | 0.5801 | 0.79 | 0.51425 | 0.27575 | 0.70145 | 0.088547 | 0.79 | 0.70145 | 0.70145 | 0.88791
Viga 25-20-00 - Caldentey et al (2013) | 25 | 500 | 4 | 62 | 2.6933 | 20 | 44.5 | 350 | 450 | 1964 | 75 | 0.055303 | 0.048215 | 0.089931 | 0.0617 | 0.048609 | 0.079566 | 0.080681 | 0.09055 | 0.096138 | 0.089892 | 0.052197 | 0.0718 | 0.051614 | 0.2 | 0.052197 | 0.1478 | 0.052197 | 0.1478 | 0.2 | 0.052197 | 0.052197 | 0.26099
| 25 | 500 | 4 | 62 | 2.6933 | 20 | 44.5 | 350 | 450 | 1964 | 135 | 0.12667 | 0.11043 | 0.16187 | 0.19991 | 0.10368 | 0.14322 | 0.18404 | 0.18243 | 0.17305 | 0.16946 | 0.14927 | 0.21108 | 0.15719 | 0.25 | 0.13966 | 0.11034 | 0.14 | 0.11 | 0.25 | 0.14 | 0.14 | 0.56002
| 25 | 500 | 4 | 62 | 2.6933 | 20 | 44.5 | 350 | 450 | 1964 | 195 | 0.19803 | 0.17265 | 0.23382 | 0.41709 | 0.15875 | 0.20687 | 0.2874 | 0.2743 | 0.24996 | 0.25285 | 0.25046 | 0.37412 | 0.27928 | 0.36 | 0.22713 | 0.13287 | 0.24455 | 0.11545 | 0.36 | 0.24455 | 0.24455 | 0.67931
| 25 | 500 | 4 | 62 | 2.6933 | 20 | 44.5 | 350 | 450 | 1964 | 255 | 0.26939 | 0.23486 | 0.30576 | 0.71326 | 0.21383 | 0.27052 | 0.39077 | 0.36618 | 0.32687 | 0.3377 | 0.34769 | 0.56092 | 0.41789 | 0.47 | 0.3146 | 0.1554 | 0.3491 | 0.1209 | 0.47 | 0.3491 | 0.3491 | 0.74276
| 25 | 500 | 4 | 62 | 2.6933 | 20 | 44.5 | 350 | 450 | 1964 | 300 | 0.32291 | 0.28152 | 0.35972 | 0.98721 | 0.25513 | 0.31826 | 0.46829 | 0.43508 | 0.38455 | 0.40185 | 0.41872 | 0.71661 | 0.53591 | 0.57 | 0.3802 | 0.1898 | 0.42751 | 0.14249 | 0.57 | 0.42751 | 0.42751 | 0.75002
| 25 | 500 | 4 | 62 | 2.6933 | 20 | 44.5 | 350 | 450 | 1964 | 360 | 0.38485 | 0.33552 | 0.40277 | 1.2376 | 0.30293 | 0.37351 | 0.55799 | 0.51482 | 0.4513 | 0.45611 | 0.49939 | 0.91344 | 0.67681 | 0.78 | 0.45611 | 0.32389 | 0.51324 | 0.26676 | 0.78 | 0.51324 | 0.51324 | 0.658
Viga 12-20-10 - Caldentey et al (2013) | 12 | 500 | 4 | 79.3 | 2.6933 | 20 | 34 | 350 | 450 | 452 | 37.5 | 0.1236 | 0.12893 | 0.15802 | 0.11348 | 0.086229 | 0.15244 | 0.15747 | 0.15473 | 0.15094 | 0.21264 | 0.15547 | 0.12692 | 0.10971 | 0.21 | 0.11504 | 0.094961 | 0.12863 | 0.081372 | 0.21 | 0.12863 | 0.12863 | 0.61252
| 12 | 500 | 4 | 79.3 | 2.6933 | 20 | 34 | 350 | 450 | 452 | 45 | 0.17872 | 0.15472 | 0.18962 | 0.16341 | 0.12999 | 0.18292 | 0.19627 | 0.19537 | 0.18113 | 0.26321 | 0.23281 | 0.1911 | 0.171 | 0.31 | 0.17127 | 0.13873 | 0.21088 | 0.09912 | 0.31 | 0.21088 | 0.21088 | 0.68026
| 12 | 500 | 4 | 79.3 | 2.6933 | 20 | 34 | 350 | 450 | 452 | 52.5 | 0.23383 | 0.18233 | 0.22123 | 0.22242 | 0.17376 | 0.21341 | 0.23506 | 0.236 | 0.21132 | 0.31523 | 0.30789 | 0.25787 | 0.23561 | 0.38 | 0.22879 | 0.15121 | 0.29432 | 0.085684 | 0.38 | 0.29432 | 0.29432 | 0.77452
| 12 | 500 | 4 | 79.3 | 2.6933 | 20 | 34 | 350 | 450 | 452 | 67.5 | 0.34406 | 0.26829 | 0.28444 | 0.36767 | 0.26129 | 0.27439 | 0.31266 | 0.31726 | 0.2717 | 0.422 | 0.45023 | 0.39531 | 0.37094 | 0.52 | 0.34383 | 0.17617 | 0.46119 | 0.05881 | 0.52 | 0.46119 | 0.46119 | 0.8869
| 12 | 500 | 4 | 79.3 | 2.6933 | 20 | 34 | 350 | 450 | 452 | 90 | 0.49652 | 0.38717 | 0.36155 | 0.59406 | 0.38236 | 0.35872 | 0.41999 | 0.42967 | 0.35521 | 0.50295 | 0.63465 | 0.594 | 0.57156 | 0.74 | 0.50295 | 0.23705 | 0.67679 | 0.063209 | 0.74 | 0.67679 | 0.67679 | 0.91458
Viga 12-20-30 - Caldentey et al (2013) | 12 | 500 | 4 | 79.3 | 2.6933 | 20 | 34 | 350 | 450 | 452 | 37.5 | 0.1236 | 0.12893 | 0.15802 | 0.11348 | 0.086229 | 0.15244 | 0.15747 | 0.15473 | 0.15094 | 0.21264 | 0.15547 | 0.12692 | 0.10971 | 0.17 | 0.11504 | 0.054961 | 0.12863 | 0.041372 | 0.17 | 0.12863 | 0.12863 | 0.75664
| 12 | 500 | 4 | 79.3 | 2.6933 | 20 | 34 | 350 | 450 | 452 | 52.5 | 0.23383 | 0.18233 | 0.22123 | 0.22242 | 0.17376 | 0.21341 | 0.23506 | 0.236 | 0.21132 | 0.31523 | 0.30789 | 0.25787 | 0.23561 | 0.36 | 0.22879 | 0.13121 | 0.29432 | 0.065684 | 0.36 | 0.29432 | 0.29432 | 0.81755
| 12 | 500 | 4 | 79.3 | 2.6933 | 20 | 34 | 350 | 450 | 452 | 67.5 | 0.34406 | 0.26829 | 0.28444 | 0.36767 | 0.26129 | 0.27439 | 0.31266 | 0.31726 | 0.2717 | 0.422 | 0.45023 | 0.39531 | 0.37094 | 0.56 | 0.34383 | 0.21617 | 0.46119 | 0.09881 | 0.56 | 0.46119 | 0.46119 | 0.82355
| 12 | 500 | 4 | 79.3 | 2.6933 | 20 | 34 | 350 | 450 | 452 | 90 | 0.49652 | 0.38717 | 0.36155 | 0.59406 | 0.38236 | 0.35872 | 0.41999 | 0.42967 | 0.35521 | 0.50295 | 0.63465 | 0.594 | 0.57156 | 0.78 | 0.50295 | 0.27705 | 0.67679 | 0.10321 | 0.78 | 0.67679 | 0.67679 | 0.86768
Viga 12-70-00 - Caldentey et al (2013) | 12 | 500 | 4 | 46 | 2.6933 | 70 | 88 | 350 | 450 | 452 | 37.5 | 0.17776 | 0.3219 | 0.35643 | 0.15161 | 0.35388 | 0.43368 | 0.25292 | 0.27874 | 0.38871 | 0.45927 | 0.39015 | 0.26856 | 0.25075 | 0.31 | 0.26143 | 0.048572 | 0.33733 | -0.02733 | 0.31 | 0.33733 | 0.33733 | 1.0882
| 12 | 500 | 4 | 46 | 2.6933 | 70 | 88 | 350 | 450 | 452 | 45 | 0.29206 | 0.38628 | 0.42772 | 0.21831 | 0.48461 | 0.52042 | 0.31336 | 0.349 | 0.46645 | 0.57347 | 0.5474 | 0.36707 | 0.3506 | 0.44 | 0.35522 | 0.084779 | 0.51209 | -0.072088 | 0.44 | 0.51209 | 0.51209 | 1.1638
Viga 12-70-10 - Caldentey et al (2013) | 12 | 500 | 4 | 46 | 2.6933 | 70 | 84 | 350 | 450 | 452 | 30 | 0.058683 | 0.25448 | 0.2819 | 0.09483 | 0.20432 | 0.3287 | 0.18505 | 0.20116 | 0.29413 | 0.34115 | 0.25773 | 0.20669 | 0.18996 | 0.14 | 0.20404 | -0.064037 | 0.20825 | -0.068248 | 0.14 | 0.20825 | 0.20825 | 1.4875
| 12 | 500 | 4 | 46 | 2.6933 | 70 | 84 | 350 | 450 | 452 | 37.5 | 0.1716 | 0.3181 | 0.35237 | 0.14817 | 0.32769 | 0.41088 | 0.24333 | 0.26923 | 0.36766 | 0.44695 | 0.37778 | 0.26193 | 0.24411 | 0.31 | 0.25505 | 0.054954 | 0.32539 | -0.015388 | 0.31 | 0.32539 | 0.32539 | 1.0496
| 12 | 500 | 4 | 46 | 2.6933 | 70 | 84 | 350 | 450 | 452 | 45 | 0.28452 | 0.38173 | 0.42285 | 0.21337 | 0.45107 | 0.49306 | 0.30162 | 0.33729 | 0.44119 | 0.55811 | 0.52829 | 0.3533 | 0.33666 | 0.4 | 0.34178 | 0.058219 | 0.49164 | -0.091638 | 0.4 | 0.49164 | 0.49164 | 1.2291
Viga 12-70-30 - Caldentey et al (2013) | 12 | 500 | 4 | 46 | 2.6933 | 70 | 84 | 350 | 450 | 452 | 30 | 0.058683 | 0.25448 | 0.2819 | 0.09483 | 0.20432 | 0.3287 | 0.18505 | 0.20116 | 0.29413 | 0.34115 | 0.25773 | 0.20669 | 0.18996 | 0.25 | 0.20404 | 0.045963 | 0.20825 | 0.041752 | 0.25 | 0.20825 | 0.20825 | 0.83299
| 12 | 500 | 4 | 46 | 2.6933 | 70 | 84 | 350 | 450 | 452 | 37.5 | 0.1716 | 0.3181 | 0.35237 | 0.14817 | 0.32769 | 0.41088 | 0.24333 | 0.26923 | 0.36766 | 0.44695 | 0.37778 | 0.26193 | 0.24411 | 0.44 | 0.25505 | 0.18495 | 0.32539 | 0.11461 | 0.44 | 0.32539 | 0.32539 | 0.73952
| 12 | 500 | 4 | 46 | 2.6933 | 70 | 84 | 350 | 450 | 452 | 45 | 0.28452 | 0.38173 | 0.42285 | 0.21337 | 0.45107 | 0.49306 | 0.30162 | 0.33729 | 0.44119 | 0.55811 | 0.52829 | 0.3533 | 0.33666 | 0.56 | 0.34178 | 0.21822 | 0.49164 | 0.068362 | 0.56 | 0.49164 | 0.49164 | 0.87793
Viga 25-20-10 - Caldentey et al (2013) | 25 | 500 | 4 | 62 | 2.6933 | 20 | 40.5 | 350 | 450 | 1964 | 150 | 0.14123 | 0.12361 | 0.17799 | 0.2417 | 0.10544 | 0.14383 | 0.20186 | 0.1952 | 0.17613 | 0.18104 | 0.16771 | 0.2457 | 0.18175 | 0.23 | 0.1561 | 0.0739 | 0.1598 | 0.070203 | 0.23 | 0.1598 | 0.1598 | 0.69477
| 25 | 500 | 4 | 62 | 2.6933 | 20 | 40.5 | 350 | 450 | 1964 | 225 | 0.22836 | 0.19987 | 0.26699 | 0.54382 | 0.16745 | 0.21575 | 0.32642 | 0.30447 | 0.2642 | 0.28067 | 0.28449 | 0.45403 | 0.33564 | 0.35 | 0.25946 | 0.090538 | 0.28188 | 0.068119 | 0.35 | 0.28188 | 0.28188 | 0.80537
| 25 | 500 | 4 | 62 | 2.6933 | 20 | 40.5 | 350 | 450 | 1964 | 300 | 0.31549 | 0.27614 | 0.35598 | 0.96679 | 0.22946 | 0.28767 | 0.45098 | 0.41375 | 0.35226 | 0.38172 | 0.39666 | 0.69872 | 0.51762 | 0.49 | 0.36282 | 0.12718 | 0.40396 | 0.086035 | 0.49 | 0.40396 | 0.40396 | 0.82442
| 25 | 500 | 4 | 62 | 2.6933 | 20 | 40.5 | 350 | 450 | 1964 | 375 | 0.38022 | 0.3328 | 0.40277 | 1.2376 | 0.27553 | 0.3411 | 0.54353 | 0.49494 | 0.41769 | 0.43962 | 0.47797 | 0.90406 | 0.66114 | 0.67 | 0.43962 | 0.23038 | 0.49024 | 0.17976 | 0.67 | 0.49024 | 0.49024 | 0.7317
Viga 25-20-30 - Caldentey et al (2013) | 25 | 500 | 4 | 62 | 2.6933 | 20 | 40.5 | 350 | 450 | 1964 | 150 | 0.14123 | 0.12361 | 0.17799 | 0.2417 | 0.10544 | 0.14383 | 0.20186 | 0.1952 | 0.17613 | 0.18104 | 0.16771 | 0.2457 | 0.18175 | 0.27 | 0.1561 | 0.1139 | 0.1598 | 0.1102 | 0.27 | 0.1598 | 0.1598 | 0.59184
| 25 | 500 | 4 | 62 | 2.6933 | 20 | 40.5 | 350 | 450 | 1964 | 225 | 0.22836 | 0.19987 | 0.26699 | 0.54382 | 0.16745 | 0.21575 | 0.32642 | 0.30447 | 0.2642 | 0.28067 | 0.28449 | 0.45403 | 0.33564 | 0.4 | 0.25946 | 0.14054 | 0.28188 | 0.11812 | 0.4 | 0.28188 | 0.28188 | 0.7047
| 25 | 500 | 4 | 62 | 2.6933 | 20 | 40.5 | 350 | 450 | 1964 | 300 | 0.31549 | 0.27614 | 0.35598 | 0.96679 | 0.22946 | 0.28767 | 0.45098 | 0.41375 | 0.35226 | 0.38172 | 0.39666 | 0.69872 | 0.51762 | 0.53 | 0.36282 | 0.16718 | 0.40396 | 0.12604 | 0.53 | 0.40396 | 0.40396 | 0.7622
| 25 | 500 | 4 | 62 | 2.6933 | 20 | 40.5 | 350 | 450 | 1964 | 375 | 0.38022 | 0.3328 | 0.40277 | 1.2376 | 0.27553 | 0.3411 | 0.54353 | 0.49494 | 0.41769 | 0.43962 | 0.47797 | 0.90406 | 0.66114 | 0.72 | 0.43962 | 0.28038 | 0.49024 | 0.22976 | 0.72 | 0.49024 | 0.49024 | 0.68089
Viga 25-70-00 - Caldentey et al (2013) | 25 | 500 | 4 | 28.7 | 2.6933 | 70 | 94.5 | 350 | 450 | 1964 | 75 | 0.10991 | 0.12882 | 0.16557 | 0.081666 | 0.12972 | 0.18534 | 0.14893 | 0.14891 | 0.22164 | 0.21747 | 0.10939 | 0.11978 | 0.10576 | 0.3 | 0.10939 | 0.19061 | 0.22164 | 0.07836 | 0.3 | 0.22164 | 0.22164 | 0.7388
| 25 | 500 | 4 | 28.7 | 2.6933 | 70 | 94.5 | 350 | 450 | 1964 | 150 | 0.27627 | 0.32381 | 0.33113 | 0.32666 | 0.29763 | 0.37068 | 0.37021 | 0.33144 | 0.44328 | 0.46445 | 0.43559 | 0.42685 | 0.40884 | 0.57 | 0.3815 | 0.1885 | 0.44328 | 0.12672 | 0.57 | 0.44328 | 0.44328 | 0.77768
Viga 25-70-10 - Caldentey et al (2013) | 25 | 500 | 4 | 28.7 | 2.6933 | 70 | 90.5 | 350 | 450 | 1964 | 75 | 0.10793 | 0.12658 | 0.1636 | 0.079741 | 0.12198 | 0.1761 | 0.1408 | 0.144 | 0.20934 | 0.21174 | 0.1063 | 0.11662 | 0.10283 | 0.26 | 0.1063 | 0.1537 | 0.1063 | 0.1537 | 0.26 | 0.1063 | 0.1063 | 0.40884
| 25 | 500 | 4 | 28.7 | 2.6933 | 70 | 90.5 | 350 | 450 | 1964 | 150 | 0.27212 | 0.31915 | 0.32721 | 0.31896 | 0.2809 | 0.3522 | 0.35121 | 0.32097 | 0.41867 | 0.45178 | 0.42244 | 0.4161 | 0.39817 | 0.6 | 0.37133 | 0.22867 | 0.40043 | 0.19957 | 0.6 | 0.40043 | 0.40043 | 0.66738
Viga 25-70-30 - Caldentey et al (2013) | 25 | 500 | 4 | 28.7 | 2.6933 | 70 | 90.5 | 350 | 450 | 1964 | 75 | 0.10793 | 0.12658 | 0.1636 | 0.079741 | 0.12198 | 0.1761 | 0.1408 | 0.144 | 0.20934 | 0.21174 | 0.1063 | 0.11662 | 0.10283 | 0.27 | 0.1063 | 0.1637 | 0.1063 | 0.1637 | 0.27 | 0.1063 | 0.1063 | 0.3937
| 25 | 500 | 4 | 28.7 | 2.6933 | 70 | 90.5 | 350 | 450 | 1964 | 150 | 0.27212 | 0.31915 | 0.32721 | 0.31896 | 0.2809 | 0.3522 | 0.35121 | 0.32097 | 0.41867 | 0.45178 | 0.42244 | 0.4161 | 0.39817 | 0.59 | 0.37133 | 0.21867 | 0.40043 | 0.18957 | 0.59 | 0.40043 | 0.40043 | 0.67869
Viga RS1 - Harajlí e Naamam (1985) | 9.52 | 434 | 3 | 22.2 | 3.5642 | 20.64 | 25.4 | 114.3 | 228.6 | 212.9 | 11.6 | 0.13329 | 0.13034 | 0.14134 | 0.13685 | 0.10572 | 0.14104 | 0.14118 | 0.12185 | 0.13966 | 0.15361 | 0.15023 | 0.14468 | 0.13438 | 0.15 | 0.12366 | 0.026338 | 0.14576 | 0.0042371 | 0.15 | 0.14576 | 0.14576 | 0.97175
| 9.52 | 434 | 3 | 22.2 | 3.5642 | 20.64 | 25.4 | 114.3 | 228.6 | 212.9 | 13.5 | 0.163 | 0.15939 | 0.16449 | 0.18535 | 0.1262 | 0.16414 | 0.16793 | 0.14355 | 0.16254 | 0.18189 | 0.18611 | 0.18163 | 0.17204 | 0.17 | 0.1537 | 0.016298 | 0.18595 | -0.015946 | 0.17 | 0.18595 | 0.18595 | 1.0938
Viga RS2 - Harajlí e Naamam (1985) | 12.7 | 434 | 3 | 19.05 | 3.9766 | 19.05 | 25.4 | 114.3 | 228.6 | 387.1 | 21.1 | 0.11768 | 0.12445 | 0.14699 | 0.17649 | 0.08593 | 0.14363 | 0.15899 | 0.12692 | 0.14557 | 0.14222 | 0.14131 | 0.16105 | 0.14299 | 0.15 | 0.12257 | 0.027429 | 0.13879 | 0.011212 | 0.15 | 0.13879 | 0.13879 | 0.92525
| 12.7 | 434 | 3 | 19.05 | 3.9766 | 19.05 | 25.4 | 114.3 | 228.6 | 387.1 | 24.2 | 0.1384 | 0.14637 | 0.16858 | 0.23216 | 0.099764 | 0.16474 | 0.1859 | 0.14694 | 0.16696 | 0.16518 | 0.16892 | 0.19575 | 0.17687 | 0.17 | 0.14658 | 0.023423 | 0.16917 | 0.00082587 | 0.17 | 0.16917 | 0.16917 | 0.99514
| 12.7 | 434 | 3 | 19.05 | 3.9766 | 19.05 | 25.4 | 114.3 | 228.6 | 387.1 | 28.6 | 0.16782 | 0.17748 | 0.19818 | 0.32083 | 0.1194 | 0.19469 | 0.22409 | 0.17537 | 0.19731 | 0.19302 | 0.20713 | 0.2468 | 0.22799 | 0.2 | 0.18065 | 0.019351 | 0.2123 | -0.012303 | 0.2 | 0.2123 | 0.2123 | 1.0615
Viga RS3 - Harajlí e Naamam (1985) | 15.9 | 540 | 3 | 15.9 | 3.9766 | 17.46 | 25.4 | 114.3 | 228.6 | 600 | 30.5 | 0.096337 | 0.10732 | 0.14464 | 0.20414 | 0.068099 | 0.13794 | 0.16382 | 0.1215 | 0.14148 | 0.12254 | 0.12207 | 0.12007 | 0.13899 | 0.16 | 0.11125 | 0.048748 | 0.12007 | 0.039926 | 0.16 | 0.12007 | 0.12007 | 0.75046
| 15.9 | 540 | 3 | 15.9 | 3.9766 | 17.46 | 25.4 | 114.3 | 228.6 | 600 | 40 | 0.13049 | 0.14536 | 0.18969 | 0.35111 | 0.090734 | 0.1809 | 0.22302 | 0.16215 | 0.18554 | 0.16389 | 0.16894 | 0.17057 | 0.20846 | 0.21 | 0.15376 | 0.056241 | 0.17057 | 0.039434 | 0.21 | 0.17057 | 0.17057 | 0.81222
Viga B1-a - Gilbert e Nejadi (2004) | 16 | 500 | 2 | 138 | 3.269 | 40 | 48 | 250 | 348 | 400 | 20.42 | 0.097763 | 0.16209 | 0.25149 | 0.095279 | 0.17061 | 0.26244 | 0.17544 | 0.13533 | 0.20549 | 0.21378 | 0.14489 | 0.12382 | 0.10373 | 0.15 | 0.12206 | 0.027938 | 0.12206 | 0.027938 | 0.15 | 0.12206 | 0.12206 | 0.81374
| 16 | 500 | 2 | 138 | 3.269 | 40 | 48 | 250 | 348 | 400 | 23.34 | 0.14204 | 0.18526 | 0.28745 | 0.12448 | 0.21207 | 0.29997 | 0.20743 | 0.15836 | 0.23487 | 0.24747 | 0.18403 | 0.14491 | 0.12208 | 0.2 | 0.13952 | 0.060484 | 0.15548 | 0.04452 | 0.2 | 0.15548 | 0.15548 | 0.7774
| 16 | 500 | 2 | 138 | 3.269 | 40 | 48 | 250 | 348 | 400 | 26.26 | 0.18632 | 0.20844 | 0.32341 | 0.15757 | 0.25352 | 0.3375 | 0.23943 | 0.18139 | 0.26425 | 0.28276 | 0.22569 | 0.16633 | 0.14131 | 0.25 | 0.15697 | 0.09303 | 0.19682 | 0.053183 | 0.25 | 0.19682 | 0.19682 | 0.78727
| 16 | 500 | 2 | 138 | 3.269 | 40 | 48 | 250 | 348 | 400 | 29.175 | 0.23053 | 0.23158 | 0.35931 | 0.19449 | 0.29491 | 0.37496 | 0.27136 | 0.20438 | 0.29359 | 0.3192 | 0.26934 | 0.18806 | 0.1614 | 0.28 | 0.17439 | 0.10561 | 0.24294 | 0.037062 | 0.28 | 0.24294 | 0.24294 | 0.86764
| 16 | 500 | 2 | 138 | 3.269 | 40 | 48 | 250 | 348 | 400 | 32.09 | 0.27473 | 0.25472 | 0.39522 | 0.2353 | 0.3363 | 0.41243 | 0.3033 | 0.22738 | 0.32292 | 0.35657 | 0.31769 | 0.21541 | 0.18765 | 0.28 | 0.19712 | 0.082884 | 0.29733 | -0.017327 | 0.28 | 0.29733 | 0.29733 | 1.0619
| 16 | 500 | 2 | 138 | 3.269 | 40 | 48 | 250 | 348 | 400 | 35.01 | 0.31901 | 0.2783 | 0.43118 | 0.28007 | 0.37775 | 0.44995 | 0.3353 | 0.25041 | 0.35231 | 0.39475 | 0.3776 | 0.26403 | 0.23571 | 0.3 | 0.24075 | 0.059247 | 0.36721 | -0.067215 | 0.3 | 0.36721 | 0.36721 | 1.224
| 16 | 500 | 2 | 138 | 3.269 | 40 | 48 | 250 | 348 | 400 | 37.93 | 0.36329 | 0.31693 | 0.46714 | 0.32874 | 0.41921 | 0.48748 | 0.36729 | 0.27344 | 0.38169 | 0.43353 | 0.43587 | 0.31298 | 0.28465 | 0.33 | 0.28439 | 0.045611 | 0.4371 | -0.1071 | 0.33 | 0.4371 | 0.4371 | 1.3246
| 16 | 500 | 2 | 138 | 3.269 | 40 | 48 | 250 | 348 | 400 | 40.84 | 0.40742 | 0.35543 | 0.50298 | 0.38112 | 0.46053 | 0.52488 | 0.39918 | 0.2964 | 0.41097 | 0.47267 | 0.49248 | 0.3621 | 0.33429 | 0.33 | 0.32788 | 0.0021247 | 0.50675 | -0.17675 | 0.33 | 0.50675 | 0.50675 | 1.5356
Viga B1-b - Gilbert e Nejadi (2004) | 16 | 500 | 2 | 138 | 3.269 | 40 | 48 | 250 | 348 | 400 | 23.34 | 0.14204 | 0.18526 | 0.28745 | 0.12448 | 0.21207 | 0.29997 | 0.20743 | 0.15836 | 0.23487 | 0.24747 | 0.18403 | 0.14491 | 0.12208 | 0.15 | 0.13952 | 0.010484 | 0.15548 | -0.0054804 | 0.15 | 0.15548 | 0.15548 | 1.0365
| 16 | 500 | 2 | 138 | 3.269 | 40 | 48 | 250 | 348 | 400 | 26.26 | 0.18632 | 0.20844 | 0.32341 | 0.15757 | 0.25352 | 0.3375 | 0.23943 | 0.18139 | 0.26425 | 0.28276 | 0.22569 | 0.16633 | 0.14131 | 0.18 | 0.15697 | 0.02303 | 0.19682 | -0.016817 | 0.18 | 0.19682 | 0.19682 | 1.0934
| 16 | 500 | 2 | 138 | 3.269 | 40 | 48 | 250 | 348 | 400 | 29.175 | 0.23053 | 0.23158 | 0.35931 | 0.19449 | 0.29491 | 0.37496 | 0.27136 | 0.20438 | 0.29359 | 0.3192 | 0.26934 | 0.18806 | 0.1614 | 0.2 | 0.17439 | 0.025605 | 0.24294 | -0.042938 | 0.2 | 0.24294 | 0.24294 | 1.2147
| 16 | 500 | 2 | 138 | 3.269 | 40 | 48 | 250 | 348 | 400 | 32.09 | 0.27473 | 0.25472 | 0.39522 | 0.2353 | 0.3363 | 0.41243 | 0.3033 | 0.22738 | 0.32292 | 0.35657 | 0.31769 | 0.21541 | 0.18765 | 0.25 | 0.19712 | 0.052884 | 0.29733 | -0.047327 | 0.25 | 0.29733 | 0.29733 | 1.1893
| 16 | 500 | 2 | 138 | 3.269 | 40 | 48 | 250 | 348 | 400 | 35.01 | 0.31901 | 0.2783 | 0.43118 | 0.28007 | 0.3363 | 0.44995 | 0.3353 | 0.25041 | 0.35231 | 0.39475 | 0.3776 | 0.26403 | 0.23571 | 0.3 | 0.24075 | 0.059247 | 0.36721 | -0.067215 | 0.3 | 0.36721 | 0.36721 | 1.224
| 16 | 500 | 2 | 138 | 3.269 | 40 | 48 | 250 | 348 | 400 | 37.93 | 0.36329 | 0.31693 | 0.46714 | 0.32874 | 0.41921 | 0.48748 | 0.36729 | 0.27344 | 0.38169 | 0.43353 | 0.43587 | 0.31298 | 0.28465 | 0.33 | 0.28439 | 0.045611 | 0.4371 | -0.1071 | 0.33 | 0.4371 | 0.4371 | 1.3246
| 16 | 500 | 2 | 138 | 3.269 | 40 | 48 | 250 | 348 | 400 | 40.84 | 0.40742 | 0.35543 | 0.50298 | 0.38112 | 0.46053 | 0.52488 | 0.39918 | 0.2964 | 0.41097 | 0.47267 | 0.49248 | 0.3621 | 0.33429 | 0.38 | 0.32788 | 0.052125 | 0.50675 | -0.12675 | 0.38 | 0.50675 | 0.50675 | 1.3336
Viga B2-a - Gilbert e Nejadi (2004) | 16 | 500 | 2 | 168 | 3.269 | 25 | 33 | 250 | 333 | 400 | 23.34 | 0.13409 | 0.1431 | 0.26428 | 0.12448 | 0.1458 | 0.21269 | 0.1847 | 0.13475 | 0.17296 | 0.18743 | 0.13095 | 0.11189 | 0.090993 | 0.15 | 0.099275 | 0.050725 | 0.11063 | 0.039366 | 0.15 | 0.11063 | 0.11063 | 0.73756
| 16 | 500 | 2 | 168 | 3.269 | 25 | 33 | 250 | 333 | 400 | 26.26 | 0.17107 | 0.16101 | 0.29735 | 0.15757 | 0.1743 | 0.2393 | 0.21319 | 0.1543 | 0.1946 | 0.21377 | 0.16377 | 0.13446 | 0.11057 | 0.18 | 0.11618 | 0.063821 | 0.14377 | 0.036227 | 0.18 | 0.14377 | 0.14377 | 0.79874
| 16 | 500 | 2 | 168 | 3.269 | 25 | 33 | 250 | 333 | 400 | 29.175 | 0.20799 | 0.17888 | 0.33035 | 0.19449 | 0.20275 | 0.26586 | 0.24163 | 0.17381 | 0.2162 | 0.24075 | 0.20636 | 0.17168 | 0.14507 | 0.2 | 0.14718 | 0.052825 | 0.1899 | 0.0101 | 0.2 | 0.1899 | 0.1899 | 0.9495
| 16 | 500 | 2 | 168 | 3.269 | 25 | 33 | 250 | 333 | 400 | 32.09 | 0.24491 | 0.19761 | 0.36336 | 0.2353 | 0.2312 | 0.29242 | 0.27007 | 0.19333 | 0.2378 | 0.26824 | 0.24778 | 0.20947 | 0.18038 | 0.23 | 0.17817 | 0.051828 | 0.23603 | -0.0060271 | 0.23 | 0.23603 | 0.23603 | 1.0262
| 16 | 500 | 2 | 168 | 3.269 | 25 | 33 | 250 | 333 | 400 | 35.01 | 0.28189 | 0.22745 | 0.39642 | 0.28007 | 0.25971 | 0.31903 | 0.29855 | 0.21288 | 0.25944 | 0.29621 | 0.28823 | 0.24789 | 0.21658 | 0.25 | 0.20922 | 0.040778 | 0.28223 | -0.032233 | 0.25 | 0.28223 | 0.28223 | 1.1289
| 16 | 500 | 2 | 168 | 3.269 | 25 | 33 | 250 | 333 | 400 | 37.93 | 0.31887 | 0.25728 | 0.42949 | 0.32874 | 0.28821 | 0.34564 | 0.32704 | 0.23243 | 0.28108 | 0.32452 | 0.32773 | 0.28688 | 0.25361 | 0.3 | 0.24027 | 0.059728 | 0.32844 | -0.028439 | 0.3 | 0.32844 | 0.32844 | 1.0948
| 16 | 500 | 2 | 168 | 3.269 | 25 | 33 | 250 | 333 | 400 | 40.84 | 0.35572 | 0.28702 | 0.46244 | 0.38112 | 0.31661 | 0.37216 | 0.35543 | 0.25191 | 0.30265 | 0.35301 | 0.36625 | 0.32631 | 0.29133 | 0.3 | 0.27122 | 0.028784 | 0.37449 | -0.074487 | 0.3 | 0.37449 | 0.37449 | 1.2483
Viga B2-b - Gilbert e Nejadi (2004) | 16 | 500 | 2 | 168 | 3.269 | 25 | 33 | 250 | 333 | 400 | 20.42 | 0.097112 | 0.1252 | 0.23122 | 0.095279 | 0.11729 | 0.18608 | 0.15621 | 0.1152 | 0.15132 | 0.162 | 0.1031 | 0.094374 | 0.076722 | 0.15 | 0.086855 | 0.063145 | 0.086855 | 0.063145 | 0.15 | 0.086855 | 0.086855 | 0.57903
| 16 | 500 | 2 | 168 | 3.269 | 25 | 33 | 250 | 333 | 400 | 23.34 | 0.13409 | 0.1431 | 0.26428 | 0.12448 | 0.1458 | 0.21269 | 0.1847 | 0.13475 | 0.17296 | 0.18743 | 0.13095 | 0.11189 | 0.090993 | 0.18 | 0.099275 | 0.080725 | 0.11063 | 0.069366 | 0.18 | 0.11063 | 0.11063 | 0.61464
| 16 | 500 | 2 | 168 | 3.269 | 25 | 33 | 250 | 333 | 400 | 26.26 | 0.17107 | 0.16101 | 0.29735 | 0.15757 | 0.1743 | 0.2393 | 0.21319 | 0.1543 | 0.1946 | 0.21377 | 0.16377 | 0.13446 | 0.11057 | 0.18 | 0.11618 | 0.063821 | 0.14377 | 0.036227 | 0.18 | 0.14377 | 0.14377 | 0.79874
| 16 | 500 | 2 | 168 | 3.269 | 25 | 33 | 250 | 333 | 400 | 29.175 | 0.20799 | 0.17888 | 0.33035 | 0.19449 | 0.20275 | 0.26586 | 0.24163 | 0.17381 | 0.2162 | 0.24075 | 0.20636 | 0.17168 | 0.14507 | 0.25 | 0.14718 | 0.10282 | 0.1899 | 0.0601 | 0.25 | 0.1899 | 0.1899 | 0.7596
| 16 | 500 | 2 | 168 | 3.269 | 25 | 33 | 250 | 333 | 400 | 32.09 | 0.24491 | 0.19761 | 0.36336 | 0.2353 | 0.2312 | 0.29242 | 0.27007 | 0.19333 | 0.2378 | 0.26824 | 0.24778 | 0.20947 | 0.18038 | 0.28 | 0.17817 | 0.10183 | 0.23603 | 0.043973 | 0.28 | 0.23603 | 0.23603 | 0.84295
| 16 | 500 | 2 | 168 | 3.269 | 25 | 33 | 250 | 333 | 400 | 35.01 | 0.28189 | 0.22745 | 0.39642 | 0.28007 | 0.25971 | 0.31903 | 0.29855 | 0.21288 | 0.25944 | 0.29621 | 0.28823 | 0.24789 | 0.21658 | 0.33 | 0.20922 | 0.12078 | 0.28223 | 0.047767 | 0.33 | 0.28223 | 0.28223 | 0.85525
| 16 | 500 | 2 | 168 | 3.269 | 25 | 33 | 250 | 333 | 400 | 37.93 | 0.31887 | 0.25728 | 0.42949 | 0.32874 | 0.28821 | 0.34564 | 0.32704 | 0.23243 | 0.28108 | 0.32452 | 0.32773 | 0.28688 | 0.25361 | 0.38 | 0.24027 | 0.13973 | 0.32844 | 0.051561 | 0.38 | 0.32844 | 0.32844 | 0.86431
| 16 | 500 | 2 | 168 | 3.269 | 25 | 33 | 250 | 333 | 400 | 40.84 | 0.35572 | 0.28702 | 0.46244 | 0.38112 | 0.31661 | 0.37216 | 0.35543 | 0.25191 | 0.30265 | 0.35301 | 0.36625 | 0.32631 | 0.29133 | 0.43 | 0.27122 | 0.15878 | 0.37449 | 0.055513 | 0.43 | 0.37449 | 0.37449 | 0.8709
Viga B3-a - Gilbert e Nejadi (2004) | 16 | 500 | 3 | 76 | 3.269 | 25 | 33 | 250 | 333 | 600 | 37.93 | 0.15311 | 0.13498 | 0.19625 | 0.15248 | 0.13012 | 0.18003 | 0.18087 | 0.15298 | 0.16783 | 0.1825 | 0.15099 | 0.14697 | 0.1251 | 0.15 | 0.12227 | 0.027733 | 0.13797 | 0.012028 | 0.15 | 0.13797 | 0.13797 | 0.91982
| 16 | 500 | 3 | 76 | 3.269 | 25 | 33 | 250 | 333 | 600 | 40.84 | 0.17116 | 0.1509 | 0.2113 | 0.17678 | 0.14296 | 0.19384 | 0.19762 | 0.16617 | 0.1807 | 0.19806 | 0.17346 | 0.16883 | 0.14544 | 0.18 | 0.13958 | 0.040417 | 0.16178 | 0.018217 | 0.18 | 0.16178 | 0.16178 | 0.89879
| 16 | 500 | 3 | 76 | 3.269 | 25 | 33 | 250 | 333 | 600 | 43.76 | 0.18929 | 0.16687 | 0.22641 | 0.20296 | 0.15584 | 0.2077 | 0.21443 | 0.17941 | 0.19362 | 0.21384 | 0.19566 | 0.19103 | 0.16625 | 0.18 | 0.15696 | 0.023042 | 0.18568 | -0.0056753 | 0.18 | 0.18568 | 0.18568 | 1.0315
| 16 | 500 | 3 | 76 | 3.269 | 25 | 33 | 250 | 333 | 600 | 46.68 | 0.20741 | 0.18285 | 0.24152 | 0.23095 | 0.16873 | 0.22156 | 0.23123 | 0.19265 | 0.20654 | 0.22976 | 0.21752 | 0.21349 | 0.18746 | 0.2 | 0.17433 | 0.025667 | 0.20957 | -0.0095677 | 0.2 | 0.20957 | 0.20957 | 1.0478
| 16 | 500 | 3 | 76 | 3.269 | 25 | 33 | 250 | 333 | 600 | 49.6 | 0.22553 | 0.19882 | 0.25663 | 0.26074 | 0.18161 | 0.23542 | 0.24804 | 0.20589 | 0.21946 | 0.24581 | 0.23907 | 0.23621 | 0.20908 | 0.2 | 0.19171 | 0.0082921 | 0.23346 | -0.03346 | 0.2 | 0.23346 | 0.23346 | 1.1673
Viga B3-b - Gilbert e Nejadi (2004) | 16 | 500 | 3 | 76 | 3.269 | 25 | 33 | 250 | 333 | 600 | 40.84 | 0.17116 | 0.1509 | 0.2113 | 0.17678 | 0.14296 | 0.19384 | 0.19762 | 0.16617 | 0.1807 | 0.19806 | 0.17346 | 0.16883 | 0.14544 | 0.15 | 0.13958 | 0.010417 | 0.16178 | -0.011783 | 0.15 | 0.16178 | 0.16178 | 1.0786
| 16 | 500 | 3 | 76 | 3.269 | 25 | 33 | 250 | 333 | 600 | 43.76 | 0.18929 | 0.16687 | 0.22641 | 0.20296 | 0.15584 | 0.2077 | 0.21443 | 0.17941 | 0.19362 | 0.21384 | 0.19566 | 0.19103 | 0.16625 | 0.18 | 0.15696 | 0.023042 | 0.18568 | -0.0056753 | 0.18 | 0.18568 | 0.18568 | 1.0315
| 16 | 500 | 3 | 76 | 3.269 | 25 | 33 | 250 | 333 | 600 | 46.68 | 0.20741 | 0.18285 | 0.24152 | 0.23095 | 0.16873 | 0.22156 | 0.23123 | 0.19265 | 0.20654 | 0.22976 | 0.21752 | 0.21349 | 0.18746 | 0.2 | 0.17433 | 0.025667 | 0.20957 | -0.0095677 | 0.2 | 0.20957 | 0.20957 | 1.0478
| 16 | 500 | 3 | 76 | 3.269 | 25 | 33 | 250 | 333 | 600 | 49.6 | 0.22553 | 0.19882 | 0.25663 | 0.26074 | 0.18161 | 0.23542 | 0.24804 | 0.20589 | 0.21946 | 0.24581 | 0.23907 | 0.23621 | 0.20908 | 0.2 | 0.19171 | 0.0082921 | 0.23346 | -0.03346 | 0.2 | 0.23346 | 0.23346 | 1.1673
Laje S1-a - Gilbert e Nejadi (2004) | 12 | 500 | 2 | 296 | 3.269 | 25 | 31 | 400 | 161 | 220 | 4.67 | 0.0071691 | 0.090918 | 0.24254 | 0.064368 | 0.17857 | 0.30305 | 0.15821 | 0.08284 | 0.18417 | 0.12378 | 0.082174 | 0.071607 | 0.057833 | 0.2 | 0.072149 | 0.12785 | 0.072149 | 0.12785 | 0.2 | 0.072149 | 0.072149 | 0.36074
| 12 | 500 | 2 | 296 | 3.269 | 25 | 31 | 400 | 161 | 220 | 6.42 | 0.11193 | 0.12499 | 0.33343 | 0.12165 | 0.32423 | 0.41661 | 0.2349 | 0.12596 | 0.25318 | 0.17554 | 0.14431 | 0.10595 | 0.086441 | 0.25 | 0.099185 | 0.15081 | 0.1265 | 0.1235 | 0.25 | 0.1265 | 0.1265 | 0.50598
| 12 | 500 | 2 | 296 | 3.269 | 25 | 31 | 400 | 161 | 220 | 8.17 | 0.21668 | 0.15906 | 0.42432 | 0.19701 | 0.46988 | 0.53018 | 0.31159 | 0.16909 | 0.3222 | 0.23269 | 0.21603 | 0.14549 | 0.1221 | 0.33 | 0.12949 | 0.20051 | 0.20676 | 0.12324 | 0.33 | 0.20676 | 0.20676 | 0.62656
Laje S1-b - Gilbert e Nejadi (2004) | 12 | 500 | 2 | 296 | 3.269 | 25 | 31 | 400 | 161 | 220 | 6.42 | 0.11193 | 0.12499 | 0.33343 | 0.12165 | 0.32423 | 0.41661 | 0.2349 | 0.12596 | 0.25318 | 0.17554 | 0.14431 | 0.10595 | 0.086441 | 0.23 | 0.099185 | 0.13081 | 0.1265 | 0.1035 | 0.23 | 0.1265 | 0.1265 | 0.54998
| 12 | 500 | 2 | 296 | 3.269 | 25 | 31 | 400 | 161 | 220 | 8.17 | 0.21668 | 0.15906 | 0.42432 | 0.19701 | 0.46988 | 0.53018 | 0.31159 | 0.16909 | 0.3222 | 0.23269 | 0.21603 | 0.14549 | 0.1221 | 0.28 | 0.12949 | 0.15051 | 0.20676 | 0.073235 | 0.28 | 0.20676 | 0.20676 | 0.73845
Laje S2-a - Gilbert e Nejadi (2004) | 12 | 500 | 3 | 142 | 3.269 | 25 | 31 | 400 | 161 | 330 | 8.17 | 0.10347 | 0.11867 | 0.26294 | 0.091097 | 0.21198 | 0.27576 | 0.17362 | 0.11052 | 0.1931 | 0.1494 | 0.11241 | 0.088959 | 0.072132 | 0.18 | 0.086148 | 0.093852 | 0.094651 | 0.085349 | 0.18 | 0.094651 | 0.094651 | 0.52584
| 12 | 500 | 3 | 142 | 3.269 | 25 | 31 | 400 | 161 | 330 | 9.92 | 0.15282 | 0.14409 | 0.31926 | 0.1343 | 0.27771 | 0.33482 | 0.21963 | 0.13967 | 0.23447 | 0.18645 | 0.15696 | 0.11279 | 0.092495 | 0.23 | 0.1046 | 0.1254 | 0.13954 | 0.090459 | 0.23 | 0.13954 | 0.13954 | 0.6067
| 12 | 500 | 3 | 142 | 3.269 | 25 | 31 | 400 | 161 | 330 | 11.67 | 0.20217 | 0.17356 | 0.37558 | 0.18587 | 0.34345 | 0.39389 | 0.26563 | 0.16883 | 0.27583 | 0.2255 | 0.2048 | 0.1375 | 0.11459 | 0.25 | 0.12305 | 0.12695 | 0.19312 | 0.056883 | 0.25 | 0.19312 | 0.19312 | 0.77247
Laje S2-b - Gilbert e Nejadi (2004) | 12 | 500 | 3 | 142 | 3.269 | 25 | 31 | 400 | 161 | 330 | 8.17 | 0.10347 | 0.11867 | 0.26294 | 0.091097 | 0.21198 | 0.27576 | 0.17362 | 0.11052 | 0.1931 | 0.1494 | 0.11241 | 0.088959 | 0.072132 | 0.18 | 0.086148 | 0.093852 | 0.094651 | 0.085349 | 0.18 | 0.094651 | 0.094651 | 0.52584
| 12 | 500 | 3 | 142 | 3.269 | 25 | 31 | 400 | 161 | 330 | 9.92 | 0.15282 | 0.14409 | 0.31926 | 0.1343 | 0.27771 | 0.33482 | 0.21963 | 0.13967 | 0.23447 | 0.18645 | 0.15696 | 0.11279 | 0.092495 | 0.23 | 0.1046 | 0.1254 | 0.13954 | 0.090459 | 0.23 | 0.13954 | 0.13954 | 0.6067
| 12 | 500 | 3 | 142 | 3.269 | 25 | 31 | 400 | 161 | 330 | 11.67 | 0.20217 | 0.17356 | 0.37558 | 0.18587 | 0.34345 | 0.39389 | 0.26563 | 0.16883 | 0.27583 | 0.2255 | 0.2048 | 0.1375 | 0.11459 | 0.25 | 0.12305 | 0.12695 | 0.19312 | 0.056883 | 0.25 | 0.19312 | 0.19312 | 0.77247
Laje S3-a - Gilbert e Nejadi (2004) | 12 | 500 | 4 | 90.67 | 3.269 | 25 | 31 | 400 | 161 | 440 | 11.67 | 0.12079 | 0.11178 | 0.23114 | 0.10788 | 0.19541 | 0.24809 | 0.17674 | 0.12523 | 0.19253 | 0.16352 | 0.12808 | 0.097816 | 0.079123 | 0.15 | 0.092385 | 0.057615 | 0.1101 | 0.039903 | 0.15 | 0.1101 | 0.1101 | 0.73398
| 12 | 500 | 4 | 90.67 | 3.269 | 25 | 31 | 400 | 161 | 440 | 13.42 | 0.15027 | 0.13905 | 0.2658 | 0.14267 | 0.23285 | 0.28529 | 0.20893 | 0.14735 | 0.2214 | 0.19202 | 0.16232 | 0.11601 | 0.095059 | 0.15 | 0.10624 | 0.043761 | 0.14559 | 0.0044074 | 0.15 | 0.14559 | 0.14559 | 0.97062
| 12 | 500 | 4 | 90.67 | 3.269 | 25 | 31 | 400 | 161 | 440 | 15.17 | 0.17974 | 0.16633 | 0.30046 | 0.1823 | 0.27028 | 0.3225 | 0.24112 | 0.16947 | 0.25028 | 0.22154 | 0.19831 | 0.13472 | 0.11206 | 0.18 | 0.12009 | 0.059907 | 0.18604 | -0.0060396 | 0.18 | 0.18604 | 0.18604 | 1.0336
Laje S3-b - Gilbert e Nejadi (2004) | 12 | 500 | 4 | 90.67 | 3.269 | 25 | 31 | 400 | 161 | 440 | 11.67 | 0.12079 | 0.11178 | 0.23114 | 0.10788 | 0.19541 | 0.24809 | 0.17674 | 0.12523 | 0.19253 | 0.16352 | 0.12808 | 0.097816 | 0.079123 | 0.18 | 0.092385 | 0.087615 | 0.1101 | 0.069903 | 0.18 | 0.1101 | 0.1101 | 0.61165
| 12 | 500 | 4 | 90.67 | 3.269 | 25 | 31 | 400 | 161 | 440 | 13.42 | 0.15027 | 0.13905 | 0.2658 | 0.14267 | 0.23285 | 0.28529 | 0.20893 | 0.14735 | 0.2214 | 0.19202 | 0.16232 | 0.11601 | 0.095059 | 0.2 | 0.10624 | 0.093761 | 0.14559 | 0.054407 | 0.2 | 0.14559 | 0.14559 | 0.72796
| 12 | 500 | 4 | 90.67 | 3.269 | 25 | 31 | 400 | 161 | 440 | 15.17 | 0.17974 | 0.16633 | 0.30046 | 0.1823 | 0.27028 | 0.3225 | 0.24112 | 0.16947 | 0.25028 | 0.22154 | 0.19831 | 0.13472 | 0.11206 | 0.23 | 0.12009 | 0.10991 | 0.18604 | 0.04396 | 0.23 | 0.18604 | 0.18604 | 0.80887
Viga 250-10-1 - Cornelissen (2022) | 10 | 528 | 1 | 45 | 2.8 | 40 | 45 | 100 | 250 | 78.5 | 4.1 | 0.16513 | 0.20936 | 0.23188 | 0.13492 | 0.31616 | 0.32973 | 0.19608 | 0.13082 | 0.28526 | 0.26614 | 0.24237 | 0.1669 | 0.14776 | 0.16 | 0.16285 | -0.0028513 | 0.20977 | -0.04977 | 0.16 | 0.20977 | 0.20977 | 1.3111
| 10 | 528 | 1 | 45 | 2.8 | 40 | 45 | 100 | 250 | 78.5 | 4.4 | 0.19411 | 0.22468 | 0.24884 | 0.15539 | 0.35364 | 0.35385 | 0.21323 | 0.14152 | 0.30613 | 0.29093 | 0.27233 | 0.18036 | 0.16063 | 0.18 | 0.17477 | 0.0052328 | 0.24159 | -0.061591 | 0.18 | 0.24159 | 0.24159 | 1.3422
| 10 | 528 | 1 | 45 | 2.8 | 40 | 45 | 100 | 250 | 78.5 | 4.74 | 0.22695 | 0.24204 | 0.26807 | 0.18033 | 0.39613 | 0.3812 | 0.23267 | 0.15365 | 0.32979 | 0.31958 | 0.3072 | 0.1957 | 0.17556 | 0.2 | 0.18827 | 0.011728 | 0.28037 | -0.080371 | 0.2 | 0.28037 | 0.28037 | 1.4019
| 10 | 528 | 1 | 45 | 2.8 | 40 | 45 | 100 | 250 | 78.5 | 5.04 | 0.25594 | 0.25736 | 0.28504 | 0.20388 | 0.43361 | 0.40532 | 0.24982 | 0.16435 | 0.35066 | 0.34526 | 0.33866 | 0.20933 | 0.18904 | 0.22 | 0.20019 | 0.019812 | 0.31698 | -0.096984 | 0.22 | 0.31698 | 0.31698 | 1.4408
| 10 | 528 | 1 | 45 | 2.8 | 40 | 45 | 100 | 250 | 78.5 | 5.38 | 0.28878 | 0.27472 | 0.30427 | 0.23231 | 0.4761 | 0.43267 | 0.26926 | 0.17648 | 0.37431 | 0.37476 | 0.375 | 0.2249 | 0.20468 | 0.24 | 0.21373 | 0.026272 | 0.36121 | -0.12121 | 0.24 | 0.36121 | 0.36121 | 1.5051
| 10 | 528 | 1 | 45 | 2.8 | 40 | 45 | 100 | 250 | 78.5 | 5.68 | 0.31776 | 0.29004 | 0.32123 | 0.25894 | 0.51358 | 0.45679 | 0.28641 | 0.18718 | 0.39519 | 0.40109 | 0.41579 | 0.25656 | 0.23663 | 0.26 | 0.24352 | 0.016483 | 0.41114 | -0.15114 | 0.26 | 0.41114 | 0.41114 | 1.5813
| 10 | 528 | 1 | 45 | 2.8 | 40 | 45 | 100 | 250 | 78.5 | 6.04 | 0.35254 | 0.31057 | 0.34159 | 0.2928 | 0.55857 | 0.48574 | 0.30699 | 0.20002 | 0.42023 | 0.43301 | 0.46375 | 0.29466 | 0.27534 | 0.28 | 0.27927 | 0.00073468 | 0.47106 | -0.19106 | 0.28 | 0.47106 | 0.47106 | 1.6823
Viga 250-10-2 - Cornelissen (2022) | 10 | 528 | 1 | 45 | 2.8 | 40 | 45 | 100 | 250 | 78.5 | 3.76 | 0.13228 | 0.192 | 0.21265 | 0.11347 | 0.27367 | 0.30238 | 0.17665 | 0.11869 | 0.2616 | 0.23871 | 0.20949 | 0.15174 | 0.13351 | 0.15 | 0.14935 | 0.00065346 | 0.17642 | -0.026421 | 0.15 | 0.17642 | 0.17642 | 1.1761
| 10 | 528 | 1 | 45 | 2.8 | 40 | 45 | 100 | 250 | 78.5 | 4.1 | 0.16513 | 0.20936 | 0.23188 | 0.13492 | 0.31616 | 0.32973 | 0.19608 | 0.13082 | 0.28526 | 0.26614 | 0.24237 | 0.1669 | 0.14776 | 0.17 | 0.16285 | 0.0071487 | 0.20977 | -0.03977 | 0.17 | 0.20977 | 0.20977 | 1.2339
| 10 | 528 | 1 | 45 | 2.8 | 40 | 45 | 100 | 250 | 78.5 | 4.42 | 0.19604 | 0.2257 | 0.24997 | 0.1568 | 0.35614 | 0.35546 | 0.21438 | 0.14223 | 0.30752 | 0.2926 | 0.27436 | 0.18126 | 0.1615 | 0.19 | 0.17556 | 0.014438 | 0.24379 | -0.053792 | 0.19 | 0.24379 | 0.24379 | 1.2831
| 10 | 528 | 1 | 45 | 2.8 | 40 | 45 | 100 | 250 | 78.5 | 4.71 | 0.22406 | 0.2405 | 0.26637 | 0.17805 | 0.39238 | 0.37878 | 0.23096 | 0.15258 | 0.3277 | 0.31703 | 0.30409 | 0.19435 | 0.17423 | 0.2 | 0.18708 | 0.01292 | 0.27683 | -0.076833 | 0.2 | 0.27683 | 0.27683 | 1.3842
| 10 | 528 | 1 | 45 | 2.8 | 40 | 45 | 100 | 250 | 78.5 | 5.04 | 0.25594 | 0.25736 | 0.28504 | 0.20388 | 0.43361 | 0.40532 | 0.24982 | 0.16435 | 0.35066 | 0.34526 | 0.33866 | 0.20933 | 0.18904 | 0.22 | 0.20019 | 0.019812 | 0.31698 | -0.096984 | 0.22 | 0.31698 | 0.31698 | 1.4408
| 10 | 528 | 1 | 45 | 2.8 | 40 | 45 | 100 | 250 | 78.5 | 5.37 | 0.28782 | 0.27421 | 0.3037 | 0.23145 | 0.47485 | 0.43186 | 0.26869 | 0.17612 | 0.37362 | 0.37389 | 0.3739 | 0.2244 | 0.20419 | 0.24 | 0.2133 | 0.026705 | 0.35985 | -0.11985 | 0.24 | 0.35985 | 0.35985 | 1.4994
| 10 | 528 | 1 | 45 | 2.8 | 40 | 45 | 100 | 250 | 78.5 | 5.65 | 0.31487 | 0.2885 | 0.31954 | 0.25621 | 0.50984 | 0.45438 | 0.28469 | 0.18611 | 0.3931 | 0.39845 | 0.41175 | 0.25339 | 0.23343 | 0.26 | 0.24054 | 0.019462 | 0.40615 | -0.14615 | 0.26 | 0.40615 | 0.40615 | 1.5621
| 10 | 528 | 1 | 45 | 2.8 | 40 | 45 | 100 | 250 | 78.5 | 5.92 | 0.34095 | 0.30229 | 0.33481 | 0.28129 | 0.54357 | 0.47609 | 0.30013 | 0.19574 | 0.41189 | 0.42234 | 0.44788 | 0.28194 | 0.2624 | 0.29 | 0.26735 | 0.022651 | 0.45108 | -0.16108 | 0.29 | 0.45108 | 0.45108 | 1.5555
Viga 250-20-2 - Cornelissen (2022) | 20 | 598 | 1 | 40 | 2.8 | 40 | 50 | 100 | 250 | 315 | 11.09 | 0.13248 | 0.14421 | 0.17074 | 0.15479 | 0.17951 | 0.2328 | 0.20158 | 0.10064 | 0.24631 | 0.18518 | 0.13944 | 0.14748 | 0.12676 | 0.17 | 0.12448 | 0.04552 | 0.12448 | 0.04552 | 0.17 | 0.12448 | 0.12448 | 0.73224
| 20 | 598 | 1 | 40 | 2.8 | 40 | 50 | 100 | 250 | 315 | 12.96 | 0.16092 | 0.17517 | 0.19953 | 0.21139 | 0.21464 | 0.27206 | 0.24496 | 0.11951 | 0.28785 | 0.22023 | 0.18871 | 0.19548 | 0.17118 | 0.2 | 0.16319 | 0.036809 | 0.17272 | 0.027284 | 0.2 | 0.17272 | 0.17272 | 0.86358
| 20 | 598 | 1 | 40 | 2.8 | 40 | 50 | 100 | 250 | 315 | 14.77 | 0.18845 | 0.20514 | 0.22739 | 0.27455 | 0.24865 | 0.31005 | 0.28696 | 0.13777 | 0.32805 | 0.25479 | 0.23522 | 0.2429 | 0.21564 | 0.24 | 0.20066 | 0.039339 | 0.2213 | 0.018699 | 0.24 | 0.2213 | 0.2213 | 0.92209
| 20 | 598 | 1 | 40 | 2.8 | 40 | 50 | 100 | 250 | 315 | 16.57 | 0.21583 | 0.23495 | 0.25511 | 0.34555 | 0.28247 | 0.34784 | 0.32872 | 0.15593 | 0.36803 | 0.28962 | 0.28046 | 0.29101 | 0.26128 | 0.27 | 0.23792 | 0.032077 | 0.26962 | 0.00038293 | 0.27 | 0.26962 | 0.26962 | 0.99858
| 20 | 598 | 1 | 40 | 2.8 | 40 | 50 | 100 | 250 | 315 | 18.35 | 0.24291 | 0.26442 | 0.28251 | 0.42378 | 0.31591 | 0.3852 | 0.37002 | 0.17389 | 0.40756 | 0.3244 | 0.3243 | 0.33951 | 0.30781 | 0.32 | 0.27477 | 0.045228 | 0.3174 | 0.0026033 | 0.32 | 0.3174 | 0.3174 | 0.99186
| 20 | 598 | 1 | 40 | 2.8 | 40 | 50 | 100 | 250 | 315 | 20.18 | 0.27074 | 0.29472 | 0.31069 | 0.51252 | 0.35029 | 0.42362 | 0.41247 | 0.19236 | 0.44821 | 0.36043 | 0.36856 | 0.39033 | 0.3571 | 0.34 | 0.31265 | 0.027345 | 0.36652 | -0.026518 | 0.34 | 0.36652 | 0.36652 | 1.078
Viga 250-20-3 - Cornelissen (2022) | 20 | 598 | 1 | 40 | 2.8 | 40 | 50 | 100 | 250 | 315 | 9.35 | 0.10602 | 0.1154 | 0.14395 | 0.11002 | 0.14682 | 0.19627 | 0.16121 | 0.083078 | 0.20767 | 0.15345 | 0.092345 | 0.10372 | 0.086809 | 0.16 | 0.08846 | 0.07154 | 0.08846 | 0.07154 | 0.16 | 0.08846 | 0.08846 | 0.55287
| 20 | 598 | 1 | 40 | 2.8 | 40 | 50 | 100 | 250 | 315 | 11.12 | 0.13294 | 0.14471 | 0.1712 | 0.15562 | 0.18007 | 0.23343 | 0.20227 | 0.10094 | 0.24698 | 0.18574 | 0.14024 | 0.14824 | 0.12746 | 0.2 | 0.1251 | 0.074899 | 0.1251 | 0.074899 | 0.2 | 0.1251 | 0.1251 | 0.62551
| 20 | 598 | 1 | 40 | 2.8 | 40 | 50 | 100 | 250 | 315 | 12.93 | 0.16047 | 0.17468 | 0.19907 | 0.21041 | 0.21408 | 0.27143 | 0.24427 | 0.1192 | 0.28718 | 0.21966 | 0.18793 | 0.1947 | 0.17046 | 0.24 | 0.16257 | 0.07743 | 0.17191 | 0.06809 | 0.24 | 0.17191 | 0.17191 | 0.71629
| 20 | 598 | 1 | 40 | 2.8 | 40 | 50 | 100 | 250 | 315 | 14.72 | 0.18769 | 0.20431 | 0.22662 | 0.2727 | 0.24771 | 0.309 | 0.2858 | 0.13726 | 0.32694 | 0.25383 | 0.23395 | 0.24158 | 0.21439 | 0.27 | 0.19963 | 0.070374 | 0.21996 | 0.050042 | 0.27 | 0.21996 | 0.21996 | 0.81466
| 20 | 598 | 1 | 40 | 2.8 | 40 | 50 | 100 | 250 | 315 | 16.58 | 0.21598 | 0.23511 | 0.25526 | 0.34597 | 0.28266 | 0.34805 | 0.32895 | 0.15603 | 0.36825 | 0.28981 | 0.2807 | 0.29128 | 0.26153 | 0.29 | 0.23813 | 0.05187 | 0.26989 | 0.020115 | 0.29 | 0.26989 | 0.26989 | 0.93064
| 20 | 598 | 1 | 40 | 2.8 | 40 | 50 | 100 | 250 | 315 | 18.35 | 0.24291 | 0.26442 | 0.28251 | 0.42378 | 0.31591 | 0.3852 | 0.37002 | 0.17389 | 0.40756 | 0.3244 | 0.3243 | 0.33951 | 0.30781 | 0.32 | 0.27477 | 0.045228 | 0.3174 | 0.0026033 | 0.32 | 0.3174 | 0.3174 | 0.99186
| 20 | 598 | 1 | 40 | 2.8 | 40 | 50 | 100 | 250 | 315 | 19.21 | 0.25599 | 0.27866 | 0.29575 | 0.46443 | 0.33207 | 0.40326 | 0.38997 | 0.18257 | 0.42666 | 0.3413 | 0.3452 | 0.36327 | 0.33079 | 0.33 | 0.29257 | 0.037425 | 0.34048 | -0.010481 | 0.33 | 0.34048 | 0.34048 | 1.0318
Viga 350-10-1 - Cornelissen (2022) | 10 | 528 | 1 | 45 | 2.8 | 40 | 45 | 100 | 350 | 78.5 | 6.99 | 0.16613 | 0.29056 | 0.26143 | 0.1715 | 0.2909 | 0.3389 | 0.22164 | 0.1663 | 0.29785 | 0.3184 | 0.30384 | 0.1955 | 0.17546 | 0.15 | 0.18862 | -0.038618 | 0.27501 | -0.12501 | 0.15 | 0.27501 | 0.27501 | 1.8334
| 10 | 528 | 1 | 45 | 2.8 | 40 | 45 | 100 | 350 | 78.5 | 7.44 | 0.20438 | 0.30927 | 0.27826 | 0.1943 | 0.32823 | 0.36072 | 0.23832 | 0.17827 | 0.31702 | 0.34445 | 0.3357 | 0.20932 | 0.18906 | 0.19 | 0.20076 | -0.010761 | 0.31156 | -0.12156 | 0.19 | 0.31156 | 0.31156 | 1.6398
| 10 | 528 | 1 | 45 | 2.8 | 40 | 45 | 100 | 350 | 78.5 | 7.53 | 0.21204 | 0.31301 | 0.28163 | 0.19902 | 0.3357 | 0.36508 | 0.24165 | 0.18067 | 0.32086 | 0.3497 | 0.34214 | 0.21209 | 0.19181 | 0.2 | 0.20319 | -0.0031898 | 0.31915 | -0.11915 | 0.2 | 0.31915 | 0.31915 | 1.5957
| 10 | 528 | 1 | 45 | 2.8 | 40 | 45 | 100 | 350 | 78.5 | 7.91 | 0.24434 | 0.3288 | 0.29584 | 0.21962 | 0.36722 | 0.38351 | 0.25574 | 0.19078 | 0.33705 | 0.37203 | 0.36959 | 0.22384 | 0.20356 | 0.23 | 0.21344 | 0.016556 | 0.35217 | -0.12217 | 0.23 | 0.35217 | 0.35217 | 1.5312
| 10 | 528 | 1 | 45 | 2.8 | 40 | 45 | 100 | 350 | 78.5 | 8.17 | 0.26645 | 0.33961 | 0.30556 | 0.23429 | 0.38879 | 0.39611 | 0.26537 | 0.1977 | 0.34813 | 0.38743 | 0.38993 | 0.23464 | 0.21446 | 0.25 | 0.2232 | 0.026802 | 0.37715 | -0.12715 | 0.25 | 0.37715 | 0.37715 | 1.5086
| 10 | 528 | 1 | 45 | 2.8 | 40 | 45 | 100 | 350 | 78.5 | 8.46 | 0.2911 | 0.35167 | 0.31641 | 0.25122 | 0.41285 | 0.41017 | 0.27612 | 0.20542 | 0.36049 | 0.40472 | 0.41674 | 0.2554 | 0.2354 | 0.28 | 0.24276 | 0.037239 | 0.40994 | -0.12994 | 0.28 | 0.40994 | 0.40994 | 1.4641
| 10 | 528 | 1 | 45 | 2.8 | 40 | 45 | 100 | 350 | 78.5 | 8.72 | 0.31321 | 0.36247 | 0.32613 | 0.2669 | 0.43442 | 0.42278 | 0.28575 | 0.21234 | 0.37156 | 0.42031 | 0.44049 | 0.27404 | 0.25428 | 0.31 | 0.2603 | 0.049699 | 0.43934 | -0.12934 | 0.31 | 0.43934 | 0.43934 | 1.4172
| 10 | 528 | 1 | 45 | 2.8 | 40 | 45 | 100 | 350 | 78.5 | 9.03 | 0.33956 | 0.37536 | 0.33773 | 0.28622 | 0.46014 | 0.43781 | 0.29724 | 0.22059 | 0.38477 | 0.439 | 0.46849 | 0.29631 | 0.2769 | 0.36 | 0.28121 | 0.078786 | 0.47439 | -0.11439 | 0.36 | 0.47439 | 0.47439 | 1.3178
Viga 350-10-2 - Cornelissen (2022) | 10 | 528 | 1 | 45 | 2.8 | 40 | 45 | 100 | 350 | 78.5 | 6.96 | 0.16358 | 0.28931 | 0.26031 | 0.17003 | 0.28841 | 0.33745 | 0.22053 | 0.1655 | 0.29657 | 0.31668 | 0.30174 | 0.19459 | 0.17456 | 0.16 | 0.18781 | -0.027809 | 0.27266 | -0.11266 | 0.16 | 0.27266 | 0.27266 | 1.7041
| 10 | 528 | 1 | 45 | 2.8 | 40 | 45 | 100 | 350 | 78.5 | 7.26 | 0.18908 | 0.30178 | 0.27153 | 0.18501 | 0.3133 | 0.35199 | 0.23165 | 0.17348 | 0.30935 | 0.33399 | 0.32288 | 0.20379 | 0.18358 | 0.18 | 0.1959 | -0.015904 | 0.29667 | -0.11667 | 0.18 | 0.29667 | 0.29667 | 1.6482
| 10 | 528 | 1 | 45 | 2.8 | 40 | 45 | 100 | 350 | 78.5 | 7.54 | 0.21289 | 0.31342 | 0.282 | 0.19955 | 0.33653 | 0.36557 | 0.24202 | 0.18094 | 0.32128 | 0.35029 | 0.34286 | 0.2124 | 0.19212 | 0.2 | 0.20346 | -0.0034596 | 0.31999 | -0.11999 | 0.2 | 0.31999 | 0.31999 | 1.6
| 10 | 528 | 1 | 45 | 2.8 | 40 | 45 | 100 | 350 | 78.5 | 7.83 | 0.23754 | 0.32548 | 0.29285 | 0.2152 | 0.36059 | 0.37963 | 0.25277 | 0.18865 | 0.33364 | 0.36731 | 0.36378 | 0.22136 | 0.20107 | 0.23 | 0.21129 | 0.018715 | 0.34508 | -0.11508 | 0.23 | 0.34508 | 0.34508 | 1.5004
| 10 | 528 | 1 | 45 | 2.8 | 40 | 45 | 100 | 350 | 78.5 | 8.14 | 0.2639 | 0.33836 | 0.30444 | 0.23258 | 0.3863 | 0.39466 | 0.26426 | 0.1969 | 0.34685 | 0.38565 | 0.38714 | 0.23249 | 0.2123 | 0.24 | 0.22117 | 0.018826 | 0.37376 | -0.13376 | 0.24 | 0.37376 | 0.37376 | 1.5573
| 10 | 528 | 1 | 45 | 2.8 | 40 | 45 | 100 | 350 | 78.5 | 8.46 | 0.2911 | 0.35167 | 0.31641 | 0.25122 | 0.41285 | 0.41017 | 0.27612 | 0.20542 | 0.36049 | 0.40472 | 0.41674 | 0.2554 | 0.2354 | 0.25 | 0.24276 | 0.0072387 | 0.40994 | -0.15994 | 0.25 | 0.40994 | 0.40994 | 1.6398
| 10 | 528 | 1 | 45 | 2.8 | 40 | 45 | 100 | 350 | 78.5 | 8.75 | 0.31576 | 0.36372 | 0.32725 | 0.26874 | 0.43691 | 0.42423 | 0.28687 | 0.21314 | 0.37284 | 0.42211 | 0.44322 | 0.2762 | 0.25646 | 0.27 | 0.26232 | 0.0076752 | 0.44273 | -0.17273 | 0.27 | 0.44273 | 0.44273 | 1.6397
| 10 | 528 | 1 | 45 | 2.8 | 40 | 45 | 100 | 350 | 78.5 | 9.01 | 0.33786 | 0.37453 | 0.33698 | 0.28495 | 0.45848 | 0.43684 | 0.2965 | 0.22006 | 0.38392 | 0.43779 | 0.4667 | 0.29487 | 0.27544 | 0.29 | 0.27986 | 0.010136 | 0.47213 | -0.18213 | 0.29 | 0.47213 | 0.47213 | 1.628
Viga 350-10-3 - Cornelissen (2022) | 10 | 528 | 1 | 45 | 2.8 | 40 | 45 | 100 | 350 | 78.5 | 7.29 | 0.19163 | 0.30303 | 0.27265 | 0.18654 | 0.31579 | 0.35345 | 0.23276 | 0.17428 | 0.31063 | 0.33573 | 0.32501 | 0.20471 | 0.18449 | 0.15 | 0.19671 | -0.046714 | 0.29913 | -0.14913 | 0.15 | 0.29913 | 0.29913 | 1.9942
| 10 | 528 | 1 | 45 | 2.8 | 40 | 45 | 100 | 350 | 78.5 | 7.58 | 0.21629 | 0.31509 | 0.2835 | 0.20168 | 0.33985 | 0.36751 | 0.24351 | 0.182 | 0.32299 | 0.35263 | 0.34573 | 0.21364 | 0.19335 | 0.16 | 0.20454 | -0.044539 | 0.3234 | -0.1634 | 0.16 | 0.3234 | 0.3234 | 2.0212
| 10 | 528 | 1 | 45 | 2.8 | 40 | 45 | 100 | 350 | 78.5 | 7.99 | 0.25114 | 0.33213 | 0.29883 | 0.22408 | 0.37386 | 0.38739 | 0.2587 | 0.19291 | 0.34046 | 0.37676 | 0.37542 | 0.22631 | 0.20606 | 0.18 | 0.2156 | -0.035602 | 0.35933 | -0.17933 | 0.18 | 0.35933 | 0.35933 | 1.9963
| 10 | 528 | 1 | 45 | 2.8 | 40 | 45 | 100 | 350 | 78.5 | 8.23 | 0.27155 | 0.3421 | 0.30781 | 0.23775 | 0.39377 | 0.39902 | 0.26759 | 0.1993 | 0.35068 | 0.391 | 0.3955 | 0.23893 | 0.21878 | 0.18 | 0.22725 | -0.047246 | 0.38394 | -0.20394 | 0.18 | 0.38394 | 0.38394 | 2.133
| 10 | 528 | 1 | 45 | 2.8 | 40 | 45 | 100 | 350 | 78.5 | 8.46 | 0.2911 | 0.35167 | 0.31641 | 0.25122 | 0.41285 | 0.41017 | 0.27612 | 0.20542 | 0.36049 | 0.40472 | 0.41674 | 0.2554 | 0.2354 | 0.19 | 0.24276 | -0.052761 | 0.40994 | -0.21994 | 0.19 | 0.40994 | 0.40994 | 2.1576
| 10 | 528 | 1 | 45 | 2.8 | 40 | 45 | 100 | 350 | 78.5 | 8.71 | 0.31236 | 0.36206 | 0.32576 | 0.26629 | 0.43359 | 0.42229 | 0.28538 | 0.21207 | 0.37114 | 0.41971 | 0.43959 | 0.27333 | 0.25355 | 0.2 | 0.25963 | -0.059626 | 0.43821 | -0.23821 | 0.2 | 0.43821 | 0.43821 | 2.191
| 10 | 528 | 1 | 45 | 2.8 | 40 | 45 | 100 | 350 | 78.5 | 9.04 | 0.34041 | 0.37577 | 0.3381 | 0.28685 | 0.46097 | 0.43829 | 0.29761 | 0.22086 | 0.3852 | 0.43961 | 0.46939 | 0.29702 | 0.27764 | 0.22 | 0.28189 | -0.061888 | 0.47552 | -0.25552 | 0.22 | 0.47552 | 0.47552 | 2.1615
Viga 350-20-1 - Cornelissen (2022) | 20 | 598 | 1 | 40 | 2.8 | 40 | 50 | 100 | 350 | 315 | 18.98 | 0.17622 | 0.17479 | 0.18988 | 0.19143 | 0.19112 | 0.23685 | 0.20546 | 0.12779 | 0.24461 | 0.22484 | 0.18659 | 0.19185 | 0.16859 | 0.16 | 0.16251 | -0.0025053 | 0.16897 | -0.0089722 | 0.16 | 0.16897 | 0.16897 | 1.0561
| 20 | 598 | 1 | 40 | 2.8 | 40 | 50 | 100 | 350 | 315 | 21.93 | 0.21296 | 0.21124 | 0.21939 | 0.25556 | 0.2273 | 0.27366 | 0.24507 | 0.14967 | 0.28263 | 0.26413 | 0.24007 | 0.24495 | 0.21839 | 0.2 | 0.2053 | -0.0052966 | 0.22446 | -0.024458 | 0.2 | 0.22446 | 0.22446 | 1.1223
| 20 | 598 | 1 | 40 | 2.8 | 40 | 50 | 100 | 350 | 315 | 24.87 | 0.24957 | 0.24756 | 0.2488 | 0.32867 | 0.26336 | 0.31035 | 0.28455 | 0.17147 | 0.32052 | 0.30389 | 0.29208 | 0.29894 | 0.26963 | 0.23 | 0.24794 | -0.017943 | 0.27976 | -0.049755 | 0.23 | 0.27976 | 0.27976 | 1.2163
Viga 350-20-2 - Cornelissen (2022) | 20 | 598 | 1 | 40 | 2.8 | 40 | 50 | 100 | 350 | 315 | 18.98 | 0.17622 | 0.17479 | 0.18988 | 0.19143 | 0.19112 | 0.23685 | 0.20546 | 0.12779 | 0.24461 | 0.22484 | 0.18659 | 0.19185 | 0.16859 | 0.14 | 0.16251 | -0.022505 | 0.16897 | -0.028972 | 0.14 | 0.16897 | 0.16897 | 1.2069
| 20 | 598 | 1 | 40 | 2.8 | 40 | 50 | 100 | 350 | 315 | 21.89 | 0.21246 | 0.21074 | 0.21899 | 0.25463 | 0.22681 | 0.27316 | 0.24454 | 0.14937 | 0.28211 | 0.26359 | 0.23935 | 0.24423 | 0.2177 | 0.17 | 0.20472 | -0.034716 | 0.22371 | -0.053706 | 0.17 | 0.22371 | 0.22371 | 1.3159
| 20 | 598 | 1 | 40 | 2.8 | 40 | 50 | 100 | 350 | 315 | 24.82 | 0.24895 | 0.24694 | 0.2483 | 0.32735 | 0.26275 | 0.30973 | 0.28388 | 0.1711 | 0.31988 | 0.30321 | 0.29121 | 0.29802 | 0.26875 | 0.21 | 0.24722 | -0.037218 | 0.27882 | -0.068815 | 0.21 | 0.27882 | 0.27882 | 1.3277
Viga 350-20-3 - Cornelissen (2022) | 20 | 598 | 1 | 40 | 2.8 | 40 | 50 | 100 | 350 | 315 | 13.02 | 0.10199 | 0.10117 | 0.13025 | 0.090081 | 0.11802 | 0.16248 | 0.12543 | 0.083578 | 0.1678 | 0.14853 | 0.076052 | 0.087855 | 0.072964 | 0.21 | 0.076052 | 0.13395 | 0.076052 | 0.13395 | 0.21 | 0.076052 | 0.076052 | 0.36215
| 20 | 598 | 1 | 40 | 2.8 | 40 | 50 | 100 | 350 | 315 | 16.06 | 0.13985 | 0.13872 | 0.16066 | 0.13706 | 0.15531 | 0.20041 | 0.16625 | 0.10613 | 0.20698 | 0.18679 | 0.13222 | 0.14035 | 0.12091 | 0.25 | 0.12015 | 0.12985 | 0.12015 | 0.12985 | 0.25 | 0.12015 | 0.12015 | 0.4806
| 20 | 598 | 1 | 40 | 2.8 | 40 | 50 | 100 | 350 | 315 | 18.93 | 0.17559 | 0.17418 | 0.18938 | 0.19042 | 0.19051 | 0.23623 | 0.20479 | 0.12741 | 0.24397 | 0.22418 | 0.18568 | 0.19096 | 0.16776 | 0.29 | 0.16178 | 0.12822 | 0.16803 | 0.12197 | 0.29 | 0.16803 | 0.16803 | 0.57942
| 20 | 598 | 1 | 40 | 2.8 | 40 | 50 | 100 | 350 | 315 | 21.81 | 0.21146 | 0.20976 | 0.21819 | 0.25277 | 0.22583 | 0.27216 | 0.24346 | 0.14878 | 0.28108 | 0.26252 | 0.23792 | 0.24277 | 0.21633 | 0.33 | 0.20356 | 0.12644 | 0.2222 | 0.1078 | 0.33 | 0.2222 | 0.2222 | 0.67334
| 20 | 598 | 1 | 40 | 2.8 | 40 | 50 | 100 | 350 | 315 | 25.88 | 0.26215 | 0.26004 | 0.2589 | 0.35591 | 0.27575 | 0.32295 | 0.29812 | 0.17897 | 0.33354 | 0.31765 | 0.30968 | 0.31774 | 0.28761 | 0.37 | 0.26259 | 0.10741 | 0.29875 | 0.071248 | 0.37 | 0.29875 | 0.29875 | 0.80744
Viga G2 - Makhlouf e Malhas (1996) | 20 | 430 | 6 | 84 | 3.5088 | 50 | 64 | 600 | 400 | 1884 | 103 | 0.13166 | 0.14372 | 0.18553 | 0.10264 | 0.17945 | 0.2458 | 0.17787 | 0.22463 | 0.23458 | 0.20921 | 0.12581 | 0.12027 | 0.10238 | 0.15 | 0.11113 | 0.03887 | 0.11113 | 0.03887 | 0.15 | 0.11113 | 0.11113 | 0.74086
| 20 | 430 | 6 | 84 | 3.5088 | 50 | 64 | 600 | 400 | 1884 | 129 | 0.19202 | 0.19236 | 0.23237 | 0.161 | 0.2398 | 0.30785 | 0.23644 | 0.2931 | 0.29379 | 0.2689 | 0.20235 | 0.17576 | 0.15471 | 0.23 | 0.15813 | 0.071874 | 0.17447 | 0.055528 | 0.23 | 0.17447 | 0.17447 | 0.75857
| 20 | 430 | 6 | 84 | 3.5088 | 50 | 64 | 600 | 400 | 1884 | 155 | 0.25238 | 0.25282 | 0.2792 | 0.23245 | 0.30014 | 0.36989 | 0.29501 | 0.36158 | 0.353 | 0.33119 | 0.29561 | 0.25547 | 0.23322 | 0.28 | 0.22826 | 0.051744 | 0.2734 | 0.0065964 | 0.28 | 0.2734 | 0.2734 | 0.97644
Viga G3 - Makhlouf e Malhas (1996) | 20 | 430 | 9 | 45 | 3.5088 | 50 | 64 | 600 | 400 | 2826 | 149 | 0.12272 | 0.1379 | 0.15058 | 0.10035 | 0.12926 | 0.18565 | 0.15413 | 0.2258 | 0.20475 | 0.18655 | 0.12665 | 0.13327 | 0.11851 | 0.18 | 0.11795 | 0.062052 | 0.11795 | 0.062052 | 0.18 | 0.11795 | 0.11795 | 0.65527
| 20 | 430 | 9 | 45 | 3.5088 | 50 | 64 | 600 | 400 | 2826 | 186 | 0.16718 | 0.18786 | 0.18797 | 0.15638 | 0.16816 | 0.23175 | 0.20433 | 0.29196 | 0.25559 | 0.2379 | 0.19979 | 0.19942 | 0.18298 | 0.26 | 0.17513 | 0.084871 | 0.1831 | 0.076904 | 0.26 | 0.1831 | 0.1831 | 0.70422
| 20 | 430 | 9 | 45 | 3.5088 | 50 | 64 | 600 | 400 | 2826 | 223 | 0.21165 | 0.23783 | 0.22537 | 0.22478 | 0.20707 | 0.27785 | 0.25452 | 0.35812 | 0.30644 | 0.29069 | 0.27047 | 0.26659 | 0.2503 | 0.34 | 0.23231 | 0.10769 | 0.25676 | 0.083242 | 0.34 | 0.25676 | 0.25676 | 0.75517
Viga C1 - Kumar et al. (2007) | 16 | 528 | 2 | 52 | 3.42 | 27 | 35 | 150 | 235 | 402 | 16.675 | 0.12948 | 0.1316 | 0.1799 | 0.15021 | 0.13794 | 0.20889 | 0.18248 | 0.11758 | 0.18626 | 0.1698 | 0.14325 | 0.14302 | 0.1209 | 0.15 | 0.11753 | 0.032472 | 0.13179 | 0.01821 | 0.15 | 0.13179 | 0.13179 | 0.8786
| 16 | 528 | 2 | 52 | 3.42 | 27 | 35 | 150 | 235 | 402 | 22.425 | 0.18828 | 0.19136 | 0.24194 | 0.27167 | 0.19308 | 0.28092 | 0.25833 | 0.16223 | 0.25049 | 0.23585 | 0.23318 | 0.23682 | 0.20623 | 0.19 | 0.18942 | 0.0005836 | 0.2295 | -0.039505 | 0.19 | 0.2295 | 0.2295 | 1.2079
| 16 | 528 | 2 | 52 | 3.42 | 27 | 35 | 150 | 235 | 402 | 25.875 | 0.22356 | 0.22722 | 0.27916 | 0.36169 | 0.22616 | 0.32413 | 0.30384 | 0.18902 | 0.28902 | 0.2764 | 0.28464 | 0.29539 | 0.26045 | 0.22 | 0.23255 | -0.01255 | 0.28813 | -0.068134 | 0.22 | 0.28813 | 0.28813 | 1.3097
| 16 | 528 | 2 | 52 | 3.42 | 27 | 35 | 150 | 235 | 402 | 28.75 | 0.25296 | 0.2571 | 0.31017 | 0.44652 | 0.25372 | 0.36015 | 0.34177 | 0.21134 | 0.32114 | 0.31054 | 0.32639 | 0.34552 | 0.30736 | 0.22 | 0.26849 | -0.048494 | 0.33699 | -0.11699 | 0.22 | 0.33699 | 0.33699 | 1.5318
| 16 | 528 | 2 | 52 | 3.42 | 27 | 35 | 150 | 235 | 402 | 33.35 | 0.3 | 0.30491 | 0.3598 | 0.60084 | 0.29783 | 0.41777 | 0.40245 | 0.24707 | 0.37252 | 0.36562 | 0.39145 | 0.42822 | 0.38569 | 0.25 | 0.326 | -0.076005 | 0.41516 | -0.16516 | 0.25 | 0.41516 | 0.41516 | 1.6606
| 16 | 528 | 2 | 52 | 3.42 | 27 | 35 | 150 | 235 | 402 | 37.375 | 0.34116 | 0.34674 | 0.38714 | 0.6956 | 0.33643 | 0.46819 | 0.45555 | 0.27832 | 0.41748 | 0.37801 | 0.44694 | 0.50309 | 0.45753 | 0.29 | 0.37633 | -0.086327 | 0.46728 | -0.17728 | 0.29 | 0.46728 | 0.46728 | 1.6113
Viga C2 - Kumar et al. (2007) | 20 | 528 | 2 | 44 | 3.42 | 25 | 35 | 150 | 235 | 628 | 29.325 | 0.13588 | 0.14617 | 0.2052 | 0.25253 | 0.13579 | 0.22543 | 0.23838 | 0.13846 | 0.21999 | 0.18046 | 0.17301 | 0.16753 | 0.17046 | 0.17 | 0.15128 | 0.018719 | 0.16753 | 0.0024738 | 0.17 | 0.16753 | 0.16753 | 0.98545
| 20 | 528 | 2 | 44 | 3.42 | 25 | 35 | 150 | 235 | 628 | 33.35 | 0.15769 | 0.16963 | 0.23336 | 0.32661 | 0.15605 | 0.25637 | 0.27677 | 0.159 | 0.25019 | 0.20762 | 0.20655 | 0.20362 | 0.20836 | 0.19 | 0.17991 | 0.010094 | 0.20362 | -0.013622 | 0.19 | 0.20362 | 0.20362 | 1.0717
| 20 | 528 | 2 | 44 | 3.42 | 25 | 35 | 150 | 235 | 628 | 38.525 | 0.18573 | 0.19979 | 0.26957 | 0.43583 | 0.1821 | 0.29615 | 0.32612 | 0.18542 | 0.28901 | 0.24287 | 0.24868 | 0.25003 | 0.25944 | 0.21 | 0.21671 | -0.0067103 | 0.25003 | -0.040031 | 0.21 | 0.25003 | 0.25003 | 1.1906
| 20 | 528 | 2 | 44 | 3.42 | 25 | 35 | 150 | 235 | 628 | 40.825 | 0.19819 | 0.2132 | 0.28566 | 0.48942 | 0.19368 | 0.31384 | 0.34806 | 0.19716 | 0.30626 | 0.25863 | 0.2671 | 0.27066 | 0.28299 | 0.23 | 0.23307 | -0.0030676 | 0.27066 | -0.040657 | 0.23 | 0.27066 | 0.27066 | 1.1768
| 20 | 528 | 2 | 44 | 3.42 | 25 | 35 | 150 | 235 | 628 | 46 | 0.22623 | 0.24336 | 0.32187 | 0.62137 | 0.21974 | 0.35362 | 0.39741 | 0.22358 | 0.34508 | 0.29424 | 0.30795 | 0.31707 | 0.3379 | 0.25 | 0.26987 | -0.019872 | 0.31707 | -0.067066 | 0.25 | 0.31707 | 0.31707 | 1.2683
| 20 | 528 | 2 | 44 | 3.42 | 25 | 35 | 150 | 235 | 628 | 56.925 | 0.28542 | 0.30703 | 0.38076 | 0.8695 | 0.27474 | 0.4376 | 0.50161 | 0.27935 | 0.42704 | 0.34926 | 0.39202 | 0.40484 | 0.46368 | 0.25 | 0.34757 | -0.097569 | 0.40484 | -0.15484 | 0.25 | 0.40484 | 0.40484 | 1.6194
Viga C3 - Kumar et al. (2007) | 20 | 528 | 3 | 12 | 3.42 | 25 | 35 | 150 | 235 | 942 | 39.1 | 0.099002 | 0.11972 | 0.15281 | 0.21127 | 0.084078 | 0.15789 | 0.19356 | 0.12537 | 0.18016 | 0.14434 | 0.13841 | 0.18918 | 0.14682 | 0.18 | 0.12704 | 0.052962 | 0.1342 | 0.0458 | 0.18 | 0.1342 | 0.1342 | 0.74555
| 20 | 528 | 3 | 12 | 3.42 | 25 | 35 | 150 | 235 | 942 | 44.85 | 0.11554 | 0.13972 | 0.17528 | 0.27798 | 0.097273 | 0.18111 | 0.22753 | 0.14543 | 0.20666 | 0.16737 | 0.16568 | 0.23013 | 0.17965 | 0.19 | 0.151 | 0.039004 | 0.16273 | 0.027272 | 0.19 | 0.16273 | 0.16273 | 0.85646
| 20 | 528 | 3 | 12 | 3.42 | 25 | 35 | 150 | 235 | 942 | 50.025 | 0.13042 | 0.15772 | 0.19551 | 0.34583 | 0.10915 | 0.20201 | 0.2581 | 0.16348 | 0.2305 | 0.18823 | 0.18984 | 0.26841 | 0.21051 | 0.21 | 0.17256 | 0.037442 | 0.1884 | 0.021597 | 0.21 | 0.1884 | 0.1884 | 0.89716
| 20 | 528 | 3 | 12 | 3.42 | 25 | 35 | 150 | 235 | 942 | 56.35 | 0.14861 | 0.17971 | 0.22023 | 0.43882 | 0.12366 | 0.22755 | 0.29546 | 0.18554 | 0.25965 | 0.21386 | 0.21894 | 0.31705 | 0.2499 | 0.23 | 0.19891 | 0.031088 | 0.21978 | 0.010216 | 0.23 | 0.21978 | 0.21978 | 0.95558
| 20 | 528 | 3 | 12 | 3.42 | 25 | 35 | 150 | 235 | 942 | 62.675 | 0.1668 | 0.20171 | 0.24495 | 0.54285 | 0.13818 | 0.25309 | 0.33283 | 0.2076 | 0.28879 | 0.23959 | 0.24763 | 0.36771 | 0.29115 | 0.25 | 0.22527 | 0.024735 | 0.25116 | -0.0011644 | 0.25 | 0.25116 | 0.25116 | 1.0047
| 20 | 528 | 3 | 12 | 3.42 | 25 | 35 | 150 | 235 | 942 | 68.425 | 0.18333 | 0.22171 | 0.26742 | 0.64703 | 0.15137 | 0.27631 | 0.3668 | 0.22765 | 0.31529 | 0.26305 | 0.27342 | 0.41553 | 0.33063 | 0.29 | 0.24922 | 0.040777 | 0.27969 | 0.010308 | 0.29 | 0.27969 | 0.27969 | 0.96446
| 20 | 528 | 3 | 12 | 3.42 | 25 | 35 | 150 | 235 | 942 | 74.175 | 0.19987 | 0.2417 | 0.28989 | 0.76034 | 0.16457 | 0.29953 | 0.40076 | 0.24771 | 0.34178 | 0.28657 | 0.29895 | 0.46501 | 0.37251 | 0.31 | 0.27318 | 0.036819 | 0.30822 | 0.0017796 | 0.31 | 0.30822 | 0.30822 | 0.99426
| 20 | 528 | 3 | 12 | 3.42 | 25 | 35 | 150 | 235 | 942 | 79.35 | 0.21475 | 0.2597 | 0.31 | 0.8695 | 0.17644 | 0.32042 | 0.43133 | 0.26576 | 0.36563 | 0.30778 | 0.32175 | 0.51098 | 0.41021 | 0.37 | 0.29474 | 0.075257 | 0.33062 | 0.039383 | 0.37 | 0.33062 | 0.33062 | 0.89356
Viga CS1 - Kumar et al. (2007) | 16 | 528 | 2 | 52 | 2.98 | 27 | 35 | 150 | 235 | 402 | 26.45 | 0.23594 | 0.23899 | 0.28536 | 0.43374 | 0.2306 | 0.30169 | 0.30919 | 0.19262 | 0.29314 | 0.28526 | 0.29686 | 0.33005 | 0.28447 | 0.16 | 0.25057 | -0.090565 | 0.30018 | -0.14018 | 0.16 | 0.30018 | 0.30018 | 1.8761
| 16 | 528 | 2 | 52 | 2.98 | 27 | 35 | 150 | 235 | 402 | 31.625 | 0.28908 | 0.29282 | 0.34119 | 0.62007 | 0.28001 | 0.36071 | 0.377 | 0.23263 | 0.35049 | 0.3472 | 0.36924 | 0.42635 | 0.37058 | 0.2 | 0.3149 | -0.1149 | 0.38443 | -0.18443 | 0.2 | 0.38443 | 0.38443 | 1.9222
| 16 | 528 | 2 | 52 | 2.98 | 27 | 35 | 150 | 235 | 402 | 37.375 | 0.34814 | 0.35264 | 0.38714 | 0.79831 | 0.33491 | 0.4263 | 0.45235 | 0.2771 | 0.41422 | 0.39004 | 0.44732 | 0.5389 | 0.47206 | 0.26 | 0.38638 | -0.12638 | 0.46464 | -0.20464 | 0.26 | 0.46464 | 0.46464 | 1.7871
Viga CS2 - Kumar et al. (2007) | 20 | 528 | 2 | 44 | 2.98 | 25 | 35 | 150 | 235 | 628 | 28.75 | 0.13662 | 0.14638 | 0.20117 | 0.27856 | 0.13219 | 0.20111 | 0.23052 | 0.13481 | 0.21361 | 0.17763 | 0.17254 | 0.22911 | 0.17471 | 0.17 | 0.15414 | 0.015857 | 0.16693 | 0.00307 | 0.17 | 0.16693 | 0.16693 | 0.98194
| 20 | 528 | 2 | 44 | 2.98 | 25 | 35 | 150 | 235 | 628 | 32.775 | 0.15853 | 0.16985 | 0.22934 | 0.36202 | 0.15236 | 0.22927 | 0.26855 | 0.15526 | 0.24351 | 0.20488 | 0.20521 | 0.2783 | 0.21239 | 0.19 | 0.18259 | 0.007405 | 0.20175 | -0.011753 | 0.19 | 0.20175 | 0.20175 | 1.0619
| 20 | 528 | 2 | 44 | 2.98 | 25 | 35 | 150 | 235 | 628 | 37.95 | 0.1867 | 0.20003 | 0.26555 | 0.48536 | 0.17829 | 0.26547 | 0.31744 | 0.18155 | 0.28196 | 0.24019 | 0.24638 | 0.34472 | 0.26313 | 0.23 | 0.21918 | 0.010825 | 0.24652 | -0.016524 | 0.23 | 0.24652 | 0.24652 | 1.0718
| 20 | 528 | 2 | 44 | 2.98 | 25 | 35 | 150 | 235 | 628 | 40.25 | 0.19922 | 0.21344 | 0.28164 | 0.54598 | 0.18981 | 0.28156 | 0.33918 | 0.19324 | 0.29905 | 0.25596 | 0.26441 | 0.37538 | 0.28651 | 0.25 | 0.23543 | 0.014567 | 0.26642 | -0.016423 | 0.25 | 0.26642 | 0.26642 | 1.0657
| 20 | 528 | 2 | 44 | 2.98 | 25 | 35 | 150 | 235 | 628 | 43.7 | 0.21799 | 0.23355 | 0.30578 | 0.64358 | 0.2071 | 0.30569 | 0.37177 | 0.21076 | 0.32468 | 0.27968 | 0.29119 | 0.42268 | 0.32253 | 0.3 | 0.25982 | 0.04018 | 0.29627 | 0.0037291 | 0.3 | 0.29627 | 0.29627 | 0.98757
| 20 | 528 | 2 | 44 | 2.98 | 25 | 35 | 150 | 235 | 628 | 46 | 0.23051 | 0.24697 | 0.32187 | 0.71311 | 0.21862 | 0.32178 | 0.3935 | 0.22245 | 0.34177 | 0.29554 | 0.30888 | 0.4551 | 0.34718 | 0.32 | 0.27608 | 0.043922 | 0.31617 | 0.0038305 | 0.32 | 0.31617 | 0.31617 | 0.98803
| 20 | 528 | 2 | 44 | 2.98 | 25 | 35 | 150 | 235 | 628 | 51.635 | 0.26118 | 0.27983 | 0.3613 | 0.89853 | 0.24686 | 0.3612 | 0.44674 | 0.25108 | 0.38364 | 0.33449 | 0.35176 | 0.53749 | 0.40973 | 0.36 | 0.31591 | 0.044089 | 0.36492 | -0.004921 | 0.36 | 0.36492 | 0.36492 | 1.0137
| 20 | 528 | 2 | 44 | 2.98 | 25 | 35 | 150 | 235 | 628 | 57.27 | 0.29185 | 0.31268 | 0.38076 | 0.99788 | 0.27509 | 0.40062 | 0.49998 | 0.2797 | 0.4255 | 0.35694 | 0.39407 | 0.6241 | 0.47564 | 0.47 | 0.35574 | 0.11426 | 0.40482 | 0.065176 | 0.47 | 0.40482 | 0.40482 | 0.86133
Viga CS3 - Kumar et al. (2007) | 20 | 528 | 3 | 12 | 2.98 | 25 | 35 | 150 | 235 | 942 | 48.3 | 0.12789 | 0.154 | 0.18877 | 0.37 | 0.1046 | 0.17739 | 0.24443 | 0.15657 | 0.21997 | 0.18188 | 0.18341 | 0.27675 | 0.2056 | 0.16 | 0.1692 | -0.0092006 | 0.18135 | -0.021348 | 0.16 | 0.18135 | 0.18135 | 1.1334
| 20 | 528 | 3 | 12 | 2.98 | 25 | 35 | 150 | 235 | 942 | 50.6 | 0.13453 | 0.16199 | 0.19776 | 0.40607 | 0.10985 | 0.18584 | 0.25783 | 0.16455 | 0.23045 | 0.19116 | 0.19384 | 0.29539 | 0.21946 | 0.18 | 0.17871 | 0.001288 | 0.19241 | -0.012407 | 0.18 | 0.19241 | 0.19241 | 1.0689
| 20 | 528 | 3 | 12 | 2.98 | 25 | 35 | 150 | 235 | 942 | 56.35 | 0.15112 | 0.18197 | 0.22023 | 0.50361 | 0.12298 | 0.20696 | 0.29135 | 0.18449 | 0.25664 | 0.21441 | 0.21969 | 0.34342 | 0.25515 | 0.18 | 0.20249 | -0.022491 | 0.22006 | -0.040056 | 0.18 | 0.22006 | 0.22006 | 1.2225
| 20 | 528 | 3 | 12 | 2.98 | 25 | 35 | 150 | 235 | 942 | 62.675 | 0.16937 | 0.20394 | 0.24495 | 0.62301 | 0.13741 | 0.23019 | 0.32822 | 0.20644 | 0.28544 | 0.24007 | 0.24781 | 0.39863 | 0.29613 | 0.2 | 0.22865 | -0.028647 | 0.25047 | -0.050469 | 0.2 | 0.25047 | 0.25047 | 1.2523
| 20 | 528 | 3 | 12 | 2.98 | 25 | 35 | 150 | 235 | 942 | 68.425 | 0.18596 | 0.22392 | 0.26742 | 0.74256 | 0.15054 | 0.25131 | 0.36174 | 0.22639 | 0.31163 | 0.26346 | 0.27312 | 0.45098 | 0.33495 | 0.2 | 0.25243 | -0.052425 | 0.27812 | -0.078117 | 0.2 | 0.27812 | 0.27812 | 1.3906
| 20 | 528 | 3 | 12 | 2.98 | 25 | 35 | 150 | 235 | 942 | 73.6 | 0.20089 | 0.2419 | 0.28765 | 0.85913 | 0.16235 | 0.27031 | 0.3919 | 0.24434 | 0.3352 | 0.28454 | 0.29572 | 0.49984 | 0.37216 | 0.2 | 0.27383 | -0.073826 | 0.303 | -0.103 | 0.2 | 0.303 | 0.303 | 1.515
| 20 | 528 | 3 | 12 | 2.98 | 25 | 35 | 150 | 235 | 942 | 79.925 | 0.21914 | 0.26388 | 0.31 | 0.99788 | 0.17679 | 0.29354 | 0.42877 | 0.26628 | 0.36401 | 0.31035 | 0.32314 | 0.56182 | 0.41802 | 0.22 | 0.29998 | -0.079982 | 0.33052 | -0.11052 | 0.22 | 0.33052 | 0.33052 | 1.5024
Viga B6 - Maghsoudi e Sharifi (2008) | 28 | 400 | 4 | 16 | 5.3085 | 30 | 44 | 200 | 300 | 2463 | 78.75 | 0.056084 | 0.072841 | 0.11045 | 0.073361 | 0.045641 | 0.12192 | 0.12977 | 0.095982 | 0.13075 | 0.093514 | 0.067648 | 0.094968 | 0.071454 | 0.22 | 0.067648 | 0.15235 | 0.067648 | 0.15235 | 0.22 | 0.067648 | 0.067648 | 0.30749
| 28 | 400 | 4 | 16 | 5.3085 | 30 | 44 | 200 | 300 | 2463 | 105.075 | 0.080102 | 0.10403 | 0.14737 | 0.13061 | 0.062122 | 0.16268 | 0.18875 | 0.13284 | 0.17446 | 0.12764 | 0.11132 | 0.15084 | 0.11725 | 0.25 | 0.10459 | 0.14541 | 0.10635 | 0.14365 | 0.25 | 0.10635 | 0.10635 | 0.4254
| 28 | 400 | 4 | 16 | 5.3085 | 30 | 44 | 200 | 300 | 2463 | 120.15 | 0.093855 | 0.1219 | 0.16851 | 0.17077 | 0.071559 | 0.18602 | 0.22253 | 0.15395 | 0.19949 | 0.14759 | 0.13642 | 0.18411 | 0.14518 | 0.29 | 0.12575 | 0.16425 | 0.13186 | 0.15814 | 0.29 | 0.13186 | 0.13186 | 0.45469
| 28 | 400 | 4 | 16 | 5.3085 | 30 | 44 | 200 | 300 | 2463 | 137.475 | 0.10966 | 0.14243 | 0.19281 | 0.22357 | 0.082406 | 0.21284 | 0.26135 | 0.17821 | 0.22825 | 0.17076 | 0.16475 | 0.22349 | 0.17881 | 0.31 | 0.15006 | 0.15994 | 0.16118 | 0.14882 | 0.31 | 0.16118 | 0.16118 | 0.51992
| 28 | 400 | 4 | 16 | 5.3085 | 30 | 44 | 200 | 300 | 2463 | 164.475 | 0.1343 | 0.17442 | 0.23068 | 0.32001 | 0.099309 | 0.25465 | 0.32185 | 0.21601 | 0.27308 | 0.20722 | 0.20792 | 0.28731 | 0.23451 | 0.33 | 0.18796 | 0.14204 | 0.20686 | 0.12314 | 0.33 | 0.20686 | 0.20686 | 0.62686
| 28 | 400 | 4 | 16 | 5.3085 | 30 | 44 | 200 | 300 | 2463 | 178.2 | 0.14682 | 0.19068 | 0.24993 | 0.37565 | 0.1079 | 0.27589 | 0.35261 | 0.23523 | 0.29587 | 0.22588 | 0.22947 | 0.32089 | 0.26435 | 0.34 | 0.20722 | 0.13278 | 0.23009 | 0.10991 | 0.34 | 0.23009 | 0.23009 | 0.67673
| 28 | 400 | 4 | 16 | 5.3085 | 30 | 44 | 200 | 300 | 2463 | 198.225 | 0.16509 | 0.21441 | 0.27358 | 0.4501 | 0.12044 | 0.3069 | 0.39748 | 0.26327 | 0.32911 | 0.24956 | 0.26051 | 0.37127 | 0.31111 | 0.37 | 0.23532 | 0.13468 | 0.26397 | 0.10603 | 0.37 | 0.26397 | 0.26397 | 0.71344
Viga F29-2D16-10A - Hong et al (2013) | 15.9 | 392 | 2 | 46 | 2.8259 | 30 | 38 | 150 | 250 | 397.2 | 27.1 | 0.24982 | 0.25479 | 0.28199 | 0.43113 | 0.24348 | 0.27246 | 0.30878 | 0.19709 | 0.30289 | 0.29702 | 0.31569 | 0.33535 | 0.3144 | 0.2 | 0.26729 | -0.067289 | 0.31774 | -0.11774 | 0.2 | 0.31774 | 0.31774 | 1.5887
| 15.9 | 392 | 2 | 46 | 2.8259 | 30 | 38 | 150 | 250 | 397.2 | 35.6 | 0.27433 | 0.27979 | 0.29186 | 0.46183 | 0.26626 | 0.29554 | 0.33818 | 0.21485 | 0.32854 | 0.29702 | 0.3495 | 0.37633 | 0.3564 | 0.35 | 0.29702 | 0.052978 | 0.35647 | -0.0064744 | 0.35 | 0.35647 | 0.35647 | 1.0185
Viga F29-2D16-10B - Hong et al (2013) | 15.9 | 392 | 2 | 46 | 2.8259 | 30 | 38 | 150 | 250 | 397.2 | 27.2 | 0.25089 | 0.25588 | 0.28303 | 0.43432 | 0.24447 | 0.27347 | 0.31006 | 0.19786 | 0.30401 | 0.29702 | 0.31717 | 0.33712 | 0.3162 | 0.2 | 0.26858 | -0.068585 | 0.31943 | -0.11943 | 0.2 | 0.31943 | 0.31943 | 1.5971
| 15.9 | 392 | 2 | 46 | 2.8259 | 30 | 38 | 150 | 250 | 397.2 | 35.6 | 0.27433 | 0.27979 | 0.29186 | 0.46183 | 0.26626 | 0.29554 | 0.33818 | 0.21485 | 0.32854 | 0.29702 | 0.3495 | 0.37633 | 0.3564 | 0.25 | 0.29702 | -0.047022 | 0.35647 | -0.10647 | 0.25 | 0.35647 | 0.35647 | 1.4259
Viga F29-2D16-10C - Hong et al (2013) | 15.9 | 392 | 2 | 46 | 2.8259 | 30 | 38 | 150 | 250 | 397.2 | 27.2 | 0.25089 | 0.25588 | 0.28303 | 0.43432 | 0.24447 | 0.27347 | 0.31006 | 0.19786 | 0.30401 | 0.29702 | 0.31717 | 0.33712 | 0.3162 | 0.2 | 0.26858 | -0.068585 | 0.31943 | -0.11943 | 0.2 | 0.31943 | 0.31943 | 1.5971
| 15.9 | 392 | 2 | 46 | 2.8259 | 30 | 38 | 150 | 250 | 397.2 | 35.6 | 0.27433 | 0.27979 | 0.29186 | 0.46183 | 0.26626 | 0.29554 | 0.33818 | 0.21485 | 0.32854 | 0.29702 | 0.3495 | 0.37633 | 0.3564 | 0.25 | 0.29702 | -0.047022 | 0.35647 | -0.10647 | 0.25 | 0.35647 | 0.35647 | 1.4259
Viga F29-2D16-10D - Hong et al (2013) | 15.9 | 392 | 2 | 46 | 2.8259 | 30 | 38 | 150 | 250 | 397.2 | 27.3 | 0.25195 | 0.25697 | 0.28407 | 0.43752 | 0.24546 | 0.27447 | 0.31134 | 0.19863 | 0.30512 | 0.29702 | 0.31865 | 0.3389 | 0.318 | 0.2 | 0.26988 | -0.06988 | 0.32111 | -0.12111 | 0.2 | 0.32111 | 0.32111 | 1.6056
| 15.9 | 392 | 2 | 46 | 2.8259 | 30 | 38 | 150 | 250 | 397.2 | 35.7 | 0.27433 | 0.27979 | 0.29186 | 0.46183 | 0.26626 | 0.29554 | 0.33818 | 0.21485 | 0.32854 | 0.29702 | 0.3495 | 0.37633 | 0.3564 | 0.3 | 0.29702 | 0.0029783 | 0.35647 | -0.056474 | 0.3 | 0.35647 | 0.35647 | 1.1882
Viga F30-2D13-10 - Hong et al (2013) | 12.7 | 392 | 2 | 52 | 2.9209 | 30 | 36.5 | 150 | 250 | 253.4 | 15.6 | 0.23181 | 0.22003 | 0.24662 | 0.25333 | 0.23678 | 0.25141 | 0.23965 | 0.16698 | 0.25182 | 0.27183 | 0.27298 | 0.24327 | 0.22812 | 0.15 | 0.21302 | -0.063021 | 0.26706 | -0.11706 | 0.15 | 0.26706 | 0.26706 | 1.7804
| 12.7 | 392 | 2 | 52 | 2.9209 | 30 | 36.5 | 150 | 250 | 253.4 | 19.6 | 0.3046 | 0.28913 | 0.29271 | 0.35688 | 0.30405 | 0.31103 | 0.30468 | 0.20989 | 0.31154 | 0.29228 | 0.36815 | 0.33864 | 0.32708 | 0.2 | 0.29228 | -0.092279 | 0.37829 | -0.17829 | 0.2 | 0.37829 | 0.37829 | 1.8915
Viga F30-2D13-20 - Hong et al (2013) | 12.7 | 392 | 2 | 52 | 2.9209 | 30 | 36.5 | 150 | 250 | 253.4 | 15.7 | 0.23378 | 0.2219 | 0.2482 | 0.25659 | 0.2386 | 0.25302 | 0.2414 | 0.16814 | 0.25344 | 0.27382 | 0.27562 | 0.24582 | 0.23071 | 0.15 | 0.21516 | -0.065163 | 0.27007 | -0.12007 | 0.15 | 0.27007 | 0.27007 | 1.8004
| 12.7 | 392 | 2 | 52 | 2.9209 | 30 | 36.5 | 150 | 250 | 253.4 | 19.6 | 0.3046 | 0.28913 | 0.29271 | 0.35688 | 0.30405 | 0.31103 | 0.30468 | 0.20989 | 0.31154 | 0.29228 | 0.36815 | 0.33864 | 0.32708 | 0.2 | 0.29228 | -0.092279 | 0.37829 | -0.17829 | 0.2 | 0.37829 | 0.37829 | 1.8915
Viga F30-2D16-10 - Hong et al (2013) | 15.9 | 392 | 2 | 46 | 2.9209 | 30 | 38 | 150 | 250 | 397.2 | 19.5 | 0.16749 | 0.17071 | 0.20291 | 0.21596 | 0.16787 | 0.20015 | 0.21111 | 0.13814 | 0.21762 | 0.20988 | 0.19747 | 0.20058 | 0.18028 | 0.15 | 0.16594 | -0.015938 | 0.18715 | -0.037154 | 0.15 | 0.18715 | 0.18715 | 1.2477
| 15.9 | 392 | 2 | 46 | 2.9209 | 30 | 38 | 150 | 250 | 397.2 | 27.4 | 0.25193 | 0.25677 | 0.28512 | 0.4264 | 0.24623 | 0.28123 | 0.31218 | 0.19923 | 0.30578 | 0.29429 | 0.31856 | 0.33508 | 0.31421 | 0.25 | 0.26816 | -0.018161 | 0.3213 | -0.071302 | 0.25 | 0.3213 | 0.3213 | 1.2852
| 15.9 | 392 | 2 | 46 | 2.9209 | 30 | 38 | 150 | 250 | 397.2 | 31.3 | 0.27351 | 0.27877 | 0.29186 | 0.44681 | 0.26626 | 0.30196 | 0.33802 | 0.21485 | 0.32831 | 0.29429 | 0.34836 | 0.3708 | 0.35084 | 0.3 | 0.29429 | 0.0057116 | 0.35559 | -0.05559 | 0.3 | 0.35559 | 0.35559 | 1.1853
Viga F30-2D16-20 - Hong et al (2013) | 15.9 | 392 | 2 | 46 | 2.9209 | 30 | 38 | 150 | 250 | 397.2 | 19.6 | 0.16856 | 0.1718 | 0.20395 | 0.21819 | 0.16887 | 0.20117 | 0.21239 | 0.13892 | 0.21873 | 0.21108 | 0.19906 | 0.20223 | 0.18188 | 0.15 | 0.16723 | -0.017232 | 0.18885 | -0.038852 | 0.15 | 0.18885 | 0.18885 | 1.259
| 15.9 | 392 | 2 | 46 | 2.9209 | 30 | 38 | 150 | 250 | 397.2 | 27.5 | 0.25299 | 0.25786 | 0.28616 | 0.42952 | 0.24723 | 0.28226 | 0.31346 | 0.20001 | 0.3069 | 0.29429 | 0.32004 | 0.33684 | 0.316 | 0.25 | 0.26945 | -0.019455 | 0.323 | -0.073 | 0.25 | 0.323 | 0.323 | 1.292
Viga F30-2D19-10 - Hong et al (2013) | 19.1 | 392 | 2 | 40 | 2.9209 | 30 | 39.5 | 150 | 250 | 573 | 19.7 | 0.10387 | 0.11245 | 0.14815 | 0.13551 | 0.10457 | 0.14126 | 0.1558 | 0.097962 | 0.16516 | 0.13951 | 0.11234 | 0.12979 | 0.10851 | 0.15 | 0.10247 | 0.047526 | 0.10247 | 0.047526 | 0.15 | 0.10247 | 0.10247 | 0.68316
| 19.1 | 392 | 2 | 40 | 2.9209 | 30 | 39.5 | 150 | 250 | 573 | 27.5 | 0.15522 | 0.16805 | 0.20681 | 0.26406 | 0.15225 | 0.19719 | 0.23426 | 0.14156 | 0.23055 | 0.20155 | 0.19336 | 0.22194 | 0.19291 | 0.2 | 0.16914 | 0.030865 | 0.18556 | 0.014441 | 0.2 | 0.18556 | 0.18556 | 0.9278
| 19.1 | 392 | 2 | 40 | 2.9209 | 30 | 39.5 | 150 | 250 | 573 | 35.4 | 0.20723 | 0.22436 | 0.26622 | 0.43756 | 0.20054 | 0.25384 | 0.31374 | 0.18572 | 0.29679 | 0.26595 | 0.27168 | 0.32145 | 0.28727 | 0.3 | 0.23665 | 0.06335 | 0.27041 | 0.029589 | 0.3 | 0.27041 | 0.27041 | 0.90137
| 19.1 | 392 | 2 | 40 | 2.9209 | 30 | 39.5 | 150 | 250 | 573 | 43.3 | 0.24622 | 0.26657 | 0.29485 | 0.53673 | 0.23674 | 0.29631 | 0.37332 | 0.21882 | 0.34644 | 0.28726 | 0.3285 | 0.40015 | 0.36387 | 0.33 | 0.28726 | 0.042737 | 0.33402 | -0.0040196 | 0.33 | 0.33402 | 0.33402 | 1.0122
Viga F30-2D19-20 - Hong et al (2013) | 19.1 | 392 | 2 | 40 | 2.9209 | 30 | 39.5 | 150 | 250 | 573 | 19.6 | 0.10321 | 0.11174 | 0.1474 | 0.13414 | 0.10396 | 0.14055 | 0.15479 | 0.097403 | 0.16432 | 0.13873 | 0.11127 | 0.12865 | 0.10748 | 0.15 | 0.10162 | 0.04838 | 0.10162 | 0.04838 | 0.15 | 0.10162 | 0.10162 | 0.67746
| 19.1 | 392 | 2 | 40 | 2.9209 | 30 | 39.5 | 150 | 250 | 573 | 27.3 | 0.1539 | 0.16662 | 0.2053 | 0.26023 | 0.15103 | 0.19576 | 0.23225 | 0.14044 | 0.22888 | 0.19993 | 0.19134 | 0.2195 | 0.19064 | 0.25 | 0.16743 | 0.082574 | 0.18341 | 0.066589 | 0.25 | 0.18341 | 0.18341 | 0.73364
| 19.1 | 392 | 2 | 40 | 2.9209 | 30 | 39.5 | 150 | 250 | 573 | 35.1 | 0.20525 | 0.22222 | 0.26396 | 0.43018 | 0.1987 | 0.25169 | 0.31072 | 0.18404 | 0.29427 | 0.26349 | 0.26876 | 0.31756 | 0.28353 | 0.28 | 0.23409 | 0.045913 | 0.26719 | 0.012811 | 0.28 | 0.26719 | 0.26719 | 0.95425
Viga F37-2D16-10 - Hong et al (2013) | 15.9 | 392 | 2 | 46 | 3.3539 | 30 | 38 | 150 | 250 | 397.2 | 27.5 | 0.24788 | 0.25198 | 0.28616 | 0.37406 | 0.24631 | 0.30775 | 0.3117 | 0.19929 | 0.30501 | 0.28193 | 0.31303 | 0.31331 | 0.29218 | 0.2 | 0.25593 | -0.055932 | 0.31639 | -0.11639 | 0.2 | 0.31639 | 0.31639 | 1.5819
| 15.9 | 392 | 2 | 46 | 3.3539 | 30 | 38 | 150 | 250 | 397.2 | 31.4 | 0.26952 | 0.27398 | 0.29186 | 0.38912 | 0.26626 | 0.33034 | 0.33739 | 0.21485 | 0.3274 | 0.28193 | 0.34321 | 0.3476 | 0.32724 | 0.22 | 0.28193 | -0.061928 | 0.35163 | -0.13163 | 0.22 | 0.35163 | 0.35163 | 1.5983
Viga F37-2D16-20 - Hong et al (2013) | 15.9 | 392 | 2 | 46 | 3.3539 | 30 | 38 | 150 | 250 | 397.2 | 27.5 | 0.24788 | 0.25198 | 0.28616 | 0.37406 | 0.24631 | 0.30775 | 0.3117 | 0.19929 | 0.30501 | 0.28193 | 0.31303 | 0.31331 | 0.29218 | 0.17 | 0.25593 | -0.085932 | 0.31639 | -0.14639 | 0.17 | 0.31639 | 0.31639 | 1.8611
| 15.9 | 392 | 2 | 46 | 3.3539 | 30 | 38 | 150 | 250 | 397.2 | 31.4 | 0.26952 | 0.27398 | 0.29186 | 0.38912 | 0.26626 | 0.33034 | 0.33739 | 0.21485 | 0.3274 | 0.28193 | 0.34321 | 0.3476 | 0.32724 | 0.21 | 0.28193 | -0.071928 | 0.35163 | -0.14163 | 0.21 | 0.35163 | 0.35163 | 1.6744
Viga F37-2D19-10 - Hong et al (2013) | 19.1 | 392 | 2 | 40 | 3.3539 | 30 | 39.5 | 150 | 250 | 573 | 23.4 | 0.12502 | 0.13495 | 0.17597 | 0.16651 | 0.12664 | 0.18287 | 0.19145 | 0.11815 | 0.19472 | 0.16501 | 0.14323 | 0.15662 | 0.13294 | 0.17 | 0.12419 | 0.045814 | 0.13239 | 0.037606 | 0.17 | 0.13239 | 0.13239 | 0.77879
| 19.1 | 392 | 2 | 40 | 3.3539 | 30 | 39.5 | 150 | 250 | 573 | 27.4 | 0.15144 | 0.16347 | 0.20606 | 0.2283 | 0.151 | 0.21413 | 0.2314 | 0.14042 | 0.228 | 0.19652 | 0.18507 | 0.20261 | 0.17551 | 0.18 | 0.1582 | 0.021803 | 0.17633 | 0.00367 | 0.18 | 0.17633 | 0.17633 | 0.97961
| 19.1 | 392 | 2 | 40 | 3.3539 | 30 | 39.5 | 150 | 250 | 573 | 31.3 | 0.1772 | 0.19127 | 0.23538 | 0.29791 | 0.17475 | 0.24461 | 0.27035 | 0.16214 | 0.26046 | 0.2277 | 0.2248 | 0.24873 | 0.21899 | 0.2 | 0.19136 | 0.0086421 | 0.21917 | -0.019168 | 0.2 | 0.21917 | 0.21917 | 1.0958
| 19.1 | 392 | 2 | 40 | 3.3539 | 30 | 39.5 | 150 | 250 | 573 | 35.3 | 0.20362 | 0.21979 | 0.26547 | 0.37892 | 0.19911 | 0.27587 | 0.3103 | 0.18441 | 0.29374 | 0.26 | 0.26462 | 0.29735 | 0.26562 | 0.2 | 0.22537 | -0.025369 | 0.2631 | -0.063104 | 0.2 | 0.2631 | 0.2631 | 1.3155
| 19.1 | 392 | 2 | 40 | 3.3539 | 30 | 39.5 | 150 | 250 | 573 | 39.1 | 0.22872 | 0.24688 | 0.29404 | 0.46489 | 0.22225 | 0.30557 | 0.34825 | 0.20557 | 0.32536 | 0.27791 | 0.30169 | 0.34477 | 0.31183 | 0.25 | 0.25768 | -0.0076798 | 0.30484 | -0.054844 | 0.25 | 0.30484 | 0.30484 | 1.2194
| 19.1 | 392 | 2 | 40 | 3.3539 | 30 | 39.5 | 150 | 250 | 573 | 43.1 | 0.24443 | 0.26384 | 0.29485 | 0.46744 | 0.23674 | 0.32416 | 0.37201 | 0.21882 | 0.34516 | 0.27791 | 0.32457 | 0.37508 | 0.34172 | 0.27 | 0.27791 | -0.0079117 | 0.33098 | -0.06098 | 0.27 | 0.33098 | 0.33098 | 1.2259
Viga F37-2D19-20 - Hong et al (2013) | 19.1 | 392 | 2 | 40 | 3.3539 | 30 | 39.5 | 150 | 250 | 573 | 31.3 | 0.1772 | 0.19127 | 0.23538 | 0.29791 | 0.17475 | 0.24461 | 0.27035 | 0.16214 | 0.26046 | 0.2277 | 0.2248 | 0.24873 | 0.21899 | 0.18 | 0.19136 | -0.011358 | 0.21917 | -0.039168 | 0.18 | 0.21917 | 0.21917 | 1.2176
| 19.1 | 392 | 2 | 40 | 3.3539 | 30 | 39.5 | 150 | 250 | 573 | 35.1 | 0.2023 | 0.21836 | 0.26396 | 0.37464 | 0.19789 | 0.27431 | 0.3083 | 0.1833 | 0.29208 | 0.25838 | 0.26265 | 0.29489 | 0.26324 | 0.19 | 0.22367 | -0.033669 | 0.26091 | -0.070907 | 0.19 | 0.26091 | 0.26091 | 1.3732
| 19.1 | 392 | 2 | 40 | 3.3539 | 30 | 39.5 | 150 | 250 | 573 | 39.1 | 0.22872 | 0.24688 | 0.29404 | 0.46489 | 0.22225 | 0.30557 | 0.34825 | 0.20557 | 0.32536 | 0.27791 | 0.30169 | 0.34477 | 0.31183 | 0.21 | 0.25768 | -0.04768 | 0.30484 | -0.094844 | 0.21 | 0.30484 | 0.30484 | 1.4516
| 19.1 | 392 | 2 | 40 | 3.3539 | 30 | 39.5 | 150 | 250 | 573 | 43.1 | 0.24443 | 0.26384 | 0.29485 | 0.46744 | 0.23674 | 0.32416 | 0.37201 | 0.21882 | 0.34516 | 0.27791 | 0.32457 | 0.37508 | 0.34172 | 0.26 | 0.27791 | -0.017912 | 0.33098 | -0.07098 | 0.26 | 0.33098 | 0.33098 | 1.273
Viga 15-6-6-1 - Clark (1956) | 19.1 | 276 | 2 | 69.8 | 2.9003 | 31.8 | 41.4 | 152.4 | 381 | 568 | 35.0889 | 0.14461 | 0.14005 | 0.1742 | 0.15866 | 0.11368 | 0.1254 | 0.16875 | 0.12747 | 0.16805 | 0.1734 | 0.14691 | 0.16205 | 0.13969 | 0.17 | 0.13127 | 0.038726 | 0.13479 | 0.035208 | 0.17 | 0.13479 | 0.13479 | 0.79289
| 19.1 | 276 | 2 | 69.8 | 2.9003 | 31.8 | 41.4 | 152.4 | 381 | 568 | 42.2576 | 0.18487 | 0.17904 | 0.20979 | 0.2301 | 0.14237 | 0.15101 | 0.21169 | 0.15661 | 0.20239 | 0.20598 | 0.19888 | 0.2183 | 0.19196 | 0.23 | 0.17385 | 0.056149 | 0.18859 | 0.041408 | 0.23 | 0.18859 | 0.18859 | 0.81996
| 19.1 | 276 | 2 | 69.8 | 2.9003 | 31.8 | 41.4 | 152.4 | 381 | 568 | 48.8089 | 0.21525 | 0.20846 | 0.22605 | 0.26716 | 0.16402 | 0.17035 | 0.24409 | 0.1786 | 0.22829 | 0.20598 | 0.23714 | 0.26193 | 0.23319 | 0.27 | 0.20598 | 0.06402 | 0.22919 | 0.04081 | 0.27 | 0.22919 | 0.22919 | 0.84885
Viga 15-6-6-2 - Clark (1956) | 19.1 | 276 | 2 | 69.8 | 2.8467 | 31.8 | 41.4 | 152.4 | 381 | 568 | 48.8089 | 0.21596 | 0.20923 | 0.22605 | 0.2722 | 0.16402 | 0.16829 | 0.24408 | 0.1786 | 0.22835 | 0.20733 | 0.23799 | 0.26444 | 0.23547 | 0.16 | 0.20733 | -0.047326 | 0.23014 | -0.070141 | 0.16 | 0.23014 | 0.23014 | 1.4384
Viga 15-6-6-3 - Clark (1956) | 19.1 | 276 | 2 | 69.8 | 2.7113 | 38.2 | 47.7 | 152.4 | 381 | 568 | 42.2576 | 0.20567 | 0.20855 | 0.22003 | 0.25612 | 0.16874 | 0.169 | 0.22792 | 0.16916 | 0.23355 | 0.2356 | 0.23432 | 0.24892 | 0.22657 | 0.16 | 0.20528 | -0.045276 | 0.22316 | -0.063161 | 0.16 | 0.22316 | 0.22316 | 1.3948
| 19.1 | 276 | 2 | 69.8 | 2.7113 | 38.2 | 47.7 | 152.4 | 381 | 568 | 48.8089 | 0.23261 | 0.23586 | 0.23242 | 0.28579 | 0.18951 | 0.18663 | 0.25623 | 0.18848 | 0.25791 | 0.2356 | 0.27021 | 0.28813 | 0.26506 | 0.2 | 0.2356 | -0.035596 | 0.26128 | -0.061283 | 0.2 | 0.26128 | 0.26128 | 1.3064
Viga 15-6-7-1 - Clark (1956) | 22.2 | 276 | 2 | 63.6 | 2.688 | 12.8 | 23.9 | 152.4 | 381 | 774 | 66.199 | 0.11852 | 0.10617 | 0.21218 | 0.33505 | 0.081993 | 0.089838 | 0.21915 | 0.1444 | 0.14591 | 0.12121 | 0.12642 | 0.29737 | 0.16709 | 0.17 | 0.11892 | 0.051084 | 0.12433 | 0.045669 | 0.17 | 0.12433 | 0.12433 | 0.73136
Viga 15-6-7-2 - Clark (1956) | 22.2 | 276 | 2 | 63.6 | 2.3846 | 38 | 49.1 | 152.4 | 381 | 774 | 43.9383 | 0.14502 | 0.15519 | 0.17299 | 0.20681 | 0.1165 | 0.11969 | 0.17981 | 0.13096 | 0.18983 | 0.18626 | 0.16611 | 0.19888 | 0.1723 | 0.15 | 0.15492 | -0.0049189 | 0.15601 | -0.0060123 | 0.15 | 0.15601 | 0.15601 | 1.0401
| 22.2 | 276 | 2 | 63.6 | 2.3846 | 38 | 49.1 | 152.4 | 381 | 774 | 51.107 | 0.17374 | 0.18593 | 0.20122 | 0.2798 | 0.13877 | 0.13922 | 0.21671 | 0.15485 | 0.2208 | 0.21969 | 0.20736 | 0.24826 | 0.21801 | 0.19 | 0.19018 | -0.00018497 | 0.19812 | -0.0081171 | 0.19 | 0.19812 | 0.19812 | 1.0427
| 22.2 | 276 | 2 | 63.6 | 2.3846 | 38 | 49.1 | 152.4 | 381 | 774 | 58.7559 | 0.2044 | 0.21873 | 0.23133 | 0.36983 | 0.16254 | 0.16006 | 0.25609 | 0.18035 | 0.25384 | 0.24431 | 0.25058 | 0.30263 | 0.26913 | 0.22 | 0.22781 | -0.0078133 | 0.24304 | -0.023042 | 0.22 | 0.24304 | 0.24304 | 1.1047
| 22.2 | 276 | 2 | 63.6 | 2.3846 | 38 | 49.1 | 152.4 | 381 | 774 | 66.199 | 0.21783 | 0.23311 | 0.23378 | 0.37768 | 0.17295 | 0.16919 | 0.27334 | 0.19152 | 0.26832 | 0.24431 | 0.2693 | 0.32701 | 0.29231 | 0.27 | 0.24431 | 0.025694 | 0.26273 | 0.0072674 | 0.27 | 0.26273 | 0.26273 | 0.97308
Viga 15-6-7-3 - Clark (1956) | 22.2 | 276 | 2 | 63.6 | 2.8648 | 38 | 49.1 | 152.4 | 381 | 774 | 58.7559 | 0.19942 | 0.21254 | 0.23133 | 0.30783 | 0.16164 | 0.17945 | 0.25417 | 0.17938 | 0.25163 | 0.23274 | 0.2412 | 0.27647 | 0.24587 | 0.17 | 0.21487 | -0.044865 | 0.23251 | -0.062509 | 0.17 | 0.23251 | 0.23251 | 1.3677
| 22.2 | 276 | 2 | 63.6 | 2.8648 | 38 | 49.1 | 152.4 | 381 | 774 | 66.199 | 0.21415 | 0.22824 | 0.23378 | 0.31437 | 0.17295 | 0.19062 | 0.27288 | 0.19152 | 0.26729 | 0.23274 | 0.26196 | 0.30151 | 0.26981 | 0.2 | 0.23274 | -0.032745 | 0.25449 | -0.054487 | 0.2 | 0.25449 | 0.25449 | 1.2724
Viga 15-6-7-4 - Clark (1956) | 22.2 | 276 | 2 | 63.6 | 2.8337 | 38 | 49.1 | 152.4 | 381 | 774 | 43.9383 | 0.14011 | 0.14936 | 0.17299 | 0.17404 | 0.11587 | 0.13328 | 0.17848 | 0.13028 | 0.18826 | 0.18181 | 0.15576 | 0.1795 | 0.15501 | 0.15 | 0.14325 | 0.0067459 | 0.14431 | 0.0056948 | 0.15 | 0.14431 | 0.14431 | 0.96203
| 22.2 | 276 | 2 | 63.6 | 2.8337 | 38 | 49.1 | 152.4 | 381 | 774 | 51.107 | 0.16896 | 0.18012 | 0.20122 | 0.23546 | 0.13804 | 0.15502 | 0.21515 | 0.15406 | 0.21898 | 0.21459 | 0.19783 | 0.22651 | 0.19865 | 0.18 | 0.1783 | 0.0017017 | 0.1873 | -0.0073021 | 0.18 | 0.1873 | 0.1873 | 1.0406
| 22.2 | 276 | 2 | 63.6 | 2.8337 | 38 | 49.1 | 152.4 | 381 | 774 | 58.7559 | 0.19975 | 0.21294 | 0.23133 | 0.31121 | 0.1617 | 0.17823 | 0.25428 | 0.17944 | 0.25175 | 0.23349 | 0.2418 | 0.27803 | 0.24728 | 0.22 | 0.21569 | 0.0043101 | 0.23318 | -0.013179 | 0.22 | 0.23318 | 0.23318 | 1.0599
| 22.2 | 276 | 2 | 63.6 | 2.8337 | 38 | 49.1 | 152.4 | 381 | 774 | 66.199 | 0.21441 | 0.22856 | 0.23378 | 0.31782 | 0.17295 | 0.18927 | 0.27291 | 0.19152 | 0.26735 | 0.23349 | 0.26243 | 0.30303 | 0.27117 | 0.25 | 0.23349 | 0.016512 | 0.25502 | -0.0050161 | 0.25 | 0.25502 | 0.25502 | 1.0201
Viga 15-6-7-5 - Clark (1956) | 22.2 | 276 | 2 | 63.6 | 2.7564 | 38 | 49.1 | 152.4 | 381 | 774 | 43.9383 | 0.14097 | 0.15037 | 0.17299 | 0.17892 | 0.11597 | 0.131 | 0.17869 | 0.13039 | 0.18851 | 0.18253 | 0.15752 | 0.18266 | 0.15785 | 0.2 | 0.14524 | 0.054764 | 0.1463 | 0.053704 | 0.2 | 0.1463 | 0.1463 | 0.73148
| 22.2 | 276 | 2 | 63.6 | 2.7564 | 38 | 49.1 | 152.4 | 381 | 774 | 51.107 | 0.1698 | 0.18112 | 0.20122 | 0.24207 | 0.13816 | 0.15237 | 0.2154 | 0.15419 | 0.21927 | 0.21542 | 0.19945 | 0.23003 | 0.20181 | 0.25 | 0.18032 | 0.069684 | 0.18914 | 0.060862 | 0.25 | 0.18914 | 0.18914 | 0.75655
| 22.2 | 276 | 2 | 63.6 | 2.7564 | 38 | 49.1 | 152.4 | 381 | 774 | 58.7559 | 0.20057 | 0.21394 | 0.23133 | 0.31994 | 0.16183 | 0.17518 | 0.25456 | 0.17958 | 0.25208 | 0.23534 | 0.24329 | 0.28196 | 0.25082 | 0.3 | 0.21774 | 0.082255 | 0.23485 | 0.065151 | 0.3 | 0.23485 | 0.23485 | 0.78283
| 22.2 | 276 | 2 | 63.6 | 2.7564 | 38 | 49.1 | 152.4 | 381 | 774 | 66.199 | 0.21503 | 0.22936 | 0.23378 | 0.32674 | 0.17295 | 0.1859 | 0.27297 | 0.19152 | 0.26751 | 0.23534 | 0.26361 | 0.30687 | 0.27461 | 0.35 | 0.23534 | 0.11466 | 0.25633 | 0.093667 | 0.35 | 0.25633 | 0.25633 | 0.73238
Viga 15-6-9-1 - Clark (1956) | 28.7 | 276 | 2 | 50.6 | 2.7748 | 22.2 | 36.6 | 152.4 | 381 | 1290 | 89.1114 | 0.12217 | 0.12498 | 0.20639 | 0.33709 | 0.087031 | 0.1107 | 0.22068 | 0.14424 | 0.1799 | 0.14515 | 0.14216 | 0.27686 | 0.17664 | 0.17 | 0.13484 | 0.035162 | 0.13865 | 0.031351 | 0.17 | 0.13865 | 0.13865 | 0.81558
| 28.7 | 276 | 2 | 50.6 | 2.7748 | 22.2 | 36.6 | 152.4 | 381 | 1290 | 104.615 | 0.14611 | 0.14946 | 0.23027 | 0.4196 | 0.10351 | 0.12995 | 0.26699 | 0.17165 | 0.2112 | 0.16323 | 0.17251 | 0.35197 | 0.22499 | 0.2 | 0.16258 | 0.037417 | 0.16991 | 0.030085 | 0.2 | 0.16991 | 0.16991 | 0.84957
Viga 15-6-9-2 - Clark (1956) | 28.7 | 276 | 2 | 50.6 | 2.8017 | 38.2 | 52.5 | 152.4 | 381 | 1290 | 64.9985 | 0.11532 | 0.13406 | 0.16565 | 0.19654 | 0.093568 | 0.12049 | 0.18555 | 0.12326 | 0.1898 | 0.16105 | 0.14201 | 0.19184 | 0.15347 | 0.17 | 0.13589 | 0.034113 | 0.13589 | 0.034113 | 0.17 | 0.13589 | 0.13589 | 0.79934
| 28.7 | 276 | 2 | 50.6 | 2.8017 | 38.2 | 52.5 | 152.4 | 381 | 1290 | 77.0378 | 0.14042 | 0.16324 | 0.19633 | 0.27609 | 0.11286 | 0.14281 | 0.22978 | 0.14891 | 0.22496 | 0.19363 | 0.18157 | 0.24595 | 0.19915 | 0.2 | 0.17012 | 0.029881 | 0.17402 | 0.025982 | 0.2 | 0.17402 | 0.17402 | 0.87009
| 28.7 | 276 | 2 | 50.6 | 2.8017 | 38.2 | 52.5 | 152.4 | 381 | 1290 | 88.8027 | 0.16495 | 0.19175 | 0.22632 | 0.36685 | 0.13171 | 0.16462 | 0.273 | 0.17399 | 0.25931 | 0.22578 | 0.21959 | 0.30108 | 0.24628 | 0.25 | 0.20357 | 0.04643 | 0.21305 | 0.036954 | 0.25 | 0.21305 | 0.21305 | 0.85218
| 28.7 | 276 | 2 | 50.6 | 2.8017 | 38.2 | 52.5 | 152.4 | 381 | 1290 | 104.615 | 0.18803 | 0.21858 | 0.24088 | 0.41557 | 0.14945 | 0.18514 | 0.31366 | 0.19758 | 0.29164 | 0.23504 | 0.25485 | 0.35498 | 0.29285 | 0.29 | 0.23504 | 0.054956 | 0.24977 | 0.040234 | 0.29 | 0.24977 | 0.24977 | 0.86126
Viga 15-6-9-3 - Clark (1956) | 28.7 | 276 | 2 | 50.6 | 2.7153 | 38.2 | 52.5 | 152.4 | 381 | 1290 | 77.0378 | 0.14088 | 0.16389 | 0.19633 | 0.28487 | 0.11298 | 0.14007 | 0.23025 | 0.14907 | 0.22539 | 0.19437 | 0.18294 | 0.25009 | 0.20212 | 0.17 | 0.17173 | -0.0017253 | 0.17555 | -0.0055539 | 0.17 | 0.17555 | 0.17555 | 1.0327
Viga 15-6-9-4 - Clark (1956) | 28.7 | 276 | 2 | 50.6 | 2.8017 | 38.2 | 52.5 | 152.4 | 381 | 1290 | 64.9985 | 0.11532 | 0.13406 | 0.16565 | 0.19654 | 0.093568 | 0.12049 | 0.18555 | 0.12326 | 0.1898 | 0.16105 | 0.14201 | 0.19184 | 0.15347 | 0.15 | 0.13589 | 0.014113 | 0.13589 | 0.014113 | 0.15 | 0.13589 | 0.13589 | 0.90592
| 28.7 | 276 | 2 | 50.6 | 2.8017 | 38.2 | 52.5 | 152.4 | 381 | 1290 | 77.0378 | 0.14042 | 0.16324 | 0.19633 | 0.27609 | 0.11286 | 0.14281 | 0.22978 | 0.14891 | 0.22496 | 0.19363 | 0.18157 | 0.24595 | 0.19915 | 0.16 | 0.17012 | -0.010119 | 0.17402 | -0.014018 | 0.16 | 0.17402 | 0.17402 | 1.0876
| 28.7 | 276 | 2 | 50.6 | 2.8017 | 38.2 | 52.5 | 152.4 | 381 | 1290 | 88.8027 | 0.16495 | 0.19175 | 0.22632 | 0.36685 | 0.13171 | 0.16462 | 0.273 | 0.17399 | 0.25931 | 0.22578 | 0.21959 | 0.30108 | 0.24628 | 0.22 | 0.20357 | 0.01643 | 0.21305 | 0.006954 | 0.22 | 0.21305 | 0.21305 | 0.96839
| 28.7 | 276 | 2 | 50.6 | 2.8017 | 38.2 | 52.5 | 152.4 | 381 | 1290 | 104.615 | 0.18803 | 0.21858 | 0.24088 | 0.41557 | 0.14945 | 0.18514 | 0.31366 | 0.19758 | 0.29164 | 0.23504 | 0.25485 | 0.35498 | 0.29285 | 0.26 | 0.23504 | 0.024956 | 0.24977 | 0.010234 | 0.26 | 0.24977 | 0.24977 | 0.96064
Viga 15-6-9-5 - Clark (1956) | 28.7 | 276 | 2 | 50.6 | 2.5244 | 38.2 | 52.5 | 152.4 | 381 | 1290 | 77.0378 | 0.14186 | 0.16535 | 0.19633 | 0.30641 | 0.11326 | 0.13389 | 0.23138 | 0.14944 | 0.22642 | 0.19607 | 0.186 | 0.25985 | 0.209 | 0.17 | 0.17532 | -0.0053246 | 0.17899 | -0.0089934 | 0.17 | 0.17899 | 0.17899 | 1.0529
| 28.7 | 276 | 2 | 50.6 | 2.5244 | 38.2 | 52.5 | 152.4 | 381 | 1290 | 88.8027 | 0.16633 | 0.19387 | 0.22632 | 0.40714 | 0.13217 | 0.15434 | 0.27486 | 0.1746 | 0.261 | 0.22852 | 0.22376 | 0.31758 | 0.25772 | 0.2 | 0.20892 | -0.008923 | 0.2177 | -0.017701 | 0.2 | 0.2177 | 0.2177 | 1.0885
| 28.7 | 276 | 2 | 50.6 | 2.5244 | 38.2 | 52.5 | 152.4 | 381 | 1290 | 104.615 | 0.18869 | 0.21993 | 0.24088 | 0.46121 | 0.14945 | 0.17302 | 0.31459 | 0.19758 | 0.29259 | 0.23962 | 0.25781 | 0.37255 | 0.30455 | 0.24 | 0.23962 | 0.00038131 | 0.25306 | -0.013065 | 0.24 | 0.25306 | 0.25306 | 1.0544
Viga 15-6-10-1 - Clark (1956) | 32.3 | 276 | 1 | 60 | 2.5382 | 38.3 | 54.4 | 152.4 | 381 | 819 | 39.9595 | 0.1497 | 0.14826 | 0.22847 | 0.21774 | 0.15347 | 0.16855 | 0.22739 | 0.11813 | 0.23 | 0.19162 | 0.15145 | 0.19676 | 0.15276 | 0.17 | 0.14302 | 0.026984 | 0.14302 | 0.026984 | 0.17 | 0.14302 | 0.14302 | 0.84127
| 32.3 | 276 | 1 | 60 | 2.5382 | 38.3 | 54.4 | 152.4 | 381 | 819 | 49.1862 | 0.19314 | 0.19127 | 0.28123 | 0.3299 | 0.19551 | 0.20747 | 0.29595 | 0.14904 | 0.28311 | 0.24077 | 0.21591 | 0.27848 | 0.21933 | 0.23 | 0.19605 | 0.033949 | 0.2022 | 0.027802 | 0.23 | 0.2022 | 0.2022 | 0.87912
| 32.3 | 276 | 1 | 60 | 2.5382 | 38.3 | 54.4 | 152.4 | 381 | 819 | 57.3496 | 0.23157 | 0.22933 | 0.3279 | 0.44849 | 0.2327 | 0.24191 | 0.35661 | 0.17639 | 0.3301 | 0.28421 | 0.27153 | 0.35472 | 0.28176 | 0.27 | 0.24297 | 0.027027 | 0.25973 | 0.010269 | 0.27 | 0.25973 | 0.25973 | 0.96197
| 32.3 | 276 | 1 | 60 | 2.5382 | 38.3 | 54.4 | 152.4 | 381 | 819 | 63.1806 | 0.25902 | 0.25652 | 0.3518 | 0.51625 | 0.25927 | 0.2665 | 0.39994 | 0.19592 | 0.36366 | 0.28421 | 0.31056 | 0.41144 | 0.32838 | 0.31 | 0.27649 | 0.033511 | 0.30083 | 0.0091749 | 0.31 | 0.30083 | 0.30083 | 0.9704
| 32.3 | 276 | 1 | 60 | 2.5382 | 38.3 | 54.4 | 152.4 | 381 | 819 | 67.1251 | 0.26534 | 0.26278 | 0.3518 | 0.51625 | 0.26539 | 0.27217 | 0.40992 | 0.20042 | 0.37139 | 0.28421 | 0.31948 | 0.42478 | 0.33936 | 0.35 | 0.28421 | 0.065792 | 0.31029 | 0.03971 | 0.35 | 0.31029 | 0.31029 | 0.88654
Viga 15-6-10-2 - Clark (1956) | 32.3 | 276 | 1 | 60 | 2.8109 | 38.3 | 54.4 | 152.4 | 381 | 819 | 39.9595 | 0.14629 | 0.14455 | 0.22847 | 0.19662 | 0.15296 | 0.17961 | 0.22617 | 0.11776 | 0.2288 | 0.18873 | 0.14255 | 0.18027 | 0.13999 | 0.19 | 0.13377 | 0.056231 | 0.13377 | 0.056231 | 0.19 | 0.13377 | 0.13377 | 0.70405
| 32.3 | 276 | 1 | 60 | 2.8109 | 38.3 | 54.4 | 152.4 | 381 | 819 | 49.1862 | 0.18987 | 0.1876 | 0.28123 | 0.2979 | 0.19489 | 0.22108 | 0.29443 | 0.14858 | 0.28163 | 0.2372 | 0.20798 | 0.2588 | 0.20477 | 0.24 | 0.18663 | 0.053374 | 0.19318 | 0.04682 | 0.24 | 0.19318 | 0.19318 | 0.80492
| 32.3 | 276 | 1 | 60 | 2.8109 | 38.3 | 54.4 | 152.4 | 381 | 819 | 57.3496 | 0.22842 | 0.2257 | 0.3279 | 0.40499 | 0.23198 | 0.25778 | 0.35481 | 0.17585 | 0.32837 | 0.27552 | 0.26434 | 0.33173 | 0.26536 | 0.29 | 0.23339 | 0.056608 | 0.25156 | 0.038439 | 0.29 | 0.25156 | 0.25156 | 0.86745
| 32.3 | 276 | 1 | 60 | 2.8109 | 38.3 | 54.4 | 152.4 | 381 | 819 | 63.1806 | 0.25596 | 0.25291 | 0.3518 | 0.46618 | 0.25847 | 0.28398 | 0.39795 | 0.19533 | 0.36176 | 0.27552 | 0.30382 | 0.3858 | 0.31052 | 0.36 | 0.2668 | 0.093204 | 0.29326 | 0.066739 | 0.36 | 0.29326 | 0.29326 | 0.81462
| 32.3 | 276 | 1 | 60 | 2.8109 | 38.3 | 54.4 | 152.4 | 381 | 819 | 67.1251 | 0.26316 | 0.26002 | 0.3518 | 0.46618 | 0.26539 | 0.29083 | 0.40921 | 0.20042 | 0.37048 | 0.27552 | 0.31403 | 0.4002 | 0.32258 | 0.42 | 0.27552 | 0.14448 | 0.30415 | 0.11585 | 0.42 | 0.30415 | 0.30415 | 0.72418
Viga 23-6-9-1 - Clark (1956) | 28.7 | 276 | 2 | 50.6 | 2.5766 | 38 | 52.3 | 152.4 | 584.2 | 1290 | 110.208 | 0.14728 | 0.15177 | 0.16773 | 0.21934 | 0.089953 | 0.10184 | 0.18416 | 0.14885 | 0.17407 | 0.17191 | 0.15521 | 0.21205 | 0.17001 | 0.18 | 0.1486 | 0.031401 | 0.1486 | 0.031401 | 0.18 | 0.1486 | 0.1486 | 0.82555
| 28.7 | 276 | 2 | 50.6 | 2.5766 | 38 | 52.3 | 152.4 | 584.2 | 1290 | 132.258 | 0.1835 | 0.18909 | 0.20128 | 0.31589 | 0.11115 | 0.12221 | 0.2313 | 0.18231 | 0.2089 | 0.20939 | 0.19984 | 0.27547 | 0.22331 | 0.22 | 0.18773 | 0.032273 | 0.19265 | 0.027352 | 0.22 | 0.19265 | 0.19265 | 0.87567
| 28.7 | 276 | 2 | 50.6 | 2.5766 | 38 | 52.3 | 152.4 | 584.2 | 1290 | 149.268 | 0.21144 | 0.21788 | 0.22717 | 0.40237 | 0.12749 | 0.13793 | 0.26767 | 0.20813 | 0.23577 | 0.23856 | 0.23375 | 0.32656 | 0.26668 | 0.27 | 0.21791 | 0.052089 | 0.22749 | 0.042508 | 0.27 | 0.22749 | 0.22749 | 0.84256
| 28.7 | 276 | 2 | 50.6 | 2.5766 | 38 | 52.3 | 152.4 | 584.2 | 1290 | 168.882 | 0.23873 | 0.24601 | 0.24074 | 0.45188 | 0.14347 | 0.15329 | 0.30319 | 0.23335 | 0.26201 | 0.2474 | 0.2665 | 0.37829 | 0.31095 | 0.32 | 0.2474 | 0.0726 | 0.26153 | 0.058466 | 0.32 | 0.26153 | 0.26153 | 0.81729
Viga 23-6-9-2 - Clark (1956) | 28.7 | 276 | 2 | 50.6 | 2.5766 | 38 | 52.3 | 152.4 | 584.2 | 1290 | 132.258 | 0.1835 | 0.18909 | 0.20128 | 0.31589 | 0.11115 | 0.12221 | 0.2313 | 0.18231 | 0.2089 | 0.20939 | 0.19984 | 0.27547 | 0.22331 | 0.16 | 0.18773 | -0.027727 | 0.19265 | -0.032648 | 0.16 | 0.19265 | 0.19265 | 1.204
| 28.7 | 276 | 2 | 50.6 | 2.5766 | 38 | 52.3 | 152.4 | 584.2 | 1290 | 149.268 | 0.21144 | 0.21788 | 0.22717 | 0.40237 | 0.12749 | 0.13793 | 0.26767 | 0.20813 | 0.23577 | 0.23856 | 0.23375 | 0.32656 | 0.26668 | 0.19 | 0.21791 | -0.027911 | 0.22749 | -0.037492 | 0.19 | 0.22749 | 0.22749 | 1.1973
| 28.7 | 276 | 2 | 50.6 | 2.5766 | 38 | 52.3 | 152.4 | 584.2 | 1290 | 168.882 | 0.23873 | 0.24601 | 0.24074 | 0.45188 | 0.14347 | 0.15329 | 0.30319 | 0.23335 | 0.26201 | 0.2474 | 0.2665 | 0.37829 | 0.31095 | 0.22 | 0.2474 | -0.0274 | 0.26153 | -0.041534 | 0.22 | 0.26153 | 0.26153 | 1.1888
Viga 23-6-11-2 - Clark (1956) | 35.8 | 276 | 2 | 36.4 | 2.5478 | 38 | 55.9 | 152.4 | 584.2 | 2012 | 167.034 | 0.13153 | 0.14664 | 0.17675 | 0.28174 | 0.081715 | 0.10144 | 0.20293 | 0.15448 | 0.18796 | 0.16533 | 0.15539 | 0.25346 | 0.18223 | 0.17 | 0.15062 | 0.019378 | 0.15062 | 0.019378 | 0.17 | 0.15062 | 0.15062 | 0.88601
Viga 23-6-11-3 - Clark (1956) | 35.8 | 276 | 2 | 36.4 | 2.7564 | 38 | 55.9 | 152.4 | 584.2 | 2012 | 130.788 | 0.097515 | 0.10847 | 0.1384 | 0.15967 | 0.061803 | 0.083394 | 0.14617 | 0.11664 | 0.14657 | 0.12589 | 0.10806 | 0.17013 | 0.12258 | 0.19 | 0.10806 | 0.081939 | 0.10806 | 0.081939 | 0.19 | 0.10806 | 0.10806 | 0.56874
| 35.8 | 276 | 2 | 36.4 | 2.7564 | 38 | 55.9 | 152.4 | 584.2 | 2012 | 167.034 | 0.13044 | 0.1451 | 0.17675 | 0.26043 | 0.081496 | 0.10651 | 0.20229 | 0.15407 | 0.18718 | 0.16397 | 0.15275 | 0.24278 | 0.17648 | 0.25 | 0.14781 | 0.10219 | 0.14781 | 0.10219 | 0.25 | 0.14781 | 0.14781 | 0.59122