## Dataset com TS variável MC2020
Autor | Diâmetro da armadura (mm) | Número de barras em uma camada | Espaçamento entre as barras (mm) | Resistência à tração do concreto (MPa) | Cobrimento (mm) | Distância ao centro de gravidade da armadura (mm) | Largura da viga - b (mm) | Altura da viga - h (mm) | Área de aço tracionada - As (mm2) | Área de concreto efetiva - Ace (mm2) | Linha neutra no Estádio II - XII (mm) | Taxa de armadura | Momento fletor - Ms (kNm) | Tensão na armadura menos tension stiffening (MPa) | w (mm) | modelo 3 | modelo 4 | modelo 5 | erro modelo 3 | predict
Viga S200-1.76-20 - Sokolov et al (2021) | 20 | 2 | 126 | 4.1203 | 25 | 39 | 216 | 201 | 628 | 29484 | 57.3618 | 0.0213 | 20.8 | 120.5277 | 0.16 | 0.19768 | 0.19493 | 0.16317 | -0.037683
| 20 | 2 | 126 | 4.1203 | 25 | 39 | 216 | 201 | 628 | 29484 | 57.3618 | 0.0213 | 27.3 | 223.848 | 0.23 | 0.28964 | 0.28757 | 0.26376 | -0.059641
| 20 | 2 | 126 | 4.1203 | 25 | 39 | 216 | 201 | 628 | 29484 | 57.3618 | 0.0213 | 28.2 | 242.0522 | 0.24 | 0.30396 | 0.30204 | 0.27769 | -0.063957
| 20 | 2 | 126 | 4.1203 | 25 | 39 | 216 | 201 | 628 | 29484 | 57.3618 | 0.0213 | 32.6 | 325.1472 | 0.27 | 0.36466 | 0.36354 | 0.34579 | -0.094664
| 20 | 2 | 126 | 4.1203 | 25 | 39 | 216 | 201 | 628 | 29484 | 57.3618 | 0.0213 | 41.2 | 447.7845 | 0.35 | 0.44427 | 0.44446 | 0.47888 | -0.094272
| 20 | 2 | 126 | 4.1203 | 25 | 39 | 216 | 201 | 628 | 29484 | 57.3618 | 0.0213 | 44.9 | 500 | 0.4 | 0.47556 | 0.47634 | 0.53559 | -0.075559
Viga S600-0.37-10 - Sokolov et al (2021) | 10 | 8 | 87.7 | 4.1311 | 25 | 53 | 308 | 604 | 628 | 43428 | 99.6964 | 0.014461 | 105 | 224.985 | 0.16 | 0.21423 | 0.2112 | 0.14608 | -0.054231
| 10 | 8 | 87.7 | 4.1311 | 25 | 53 | 308 | 604 | 628 | 43428 | 99.6964 | 0.014461 | 119.6 | 301.6538 | 0.18 | 0.25672 | 0.25391 | 0.18864 | -0.076721
| 10 | 8 | 87.7 | 4.1311 | 25 | 53 | 308 | 604 | 628 | 43428 | 99.6964 | 0.014461 | 174.3 | 497.3682 | 0.26 | 0.34951 | 0.34758 | 0.31394 | -0.089506
Viga V1 - Oliveira (2007) | 10 | 4 | 32.4667 | 3.262 | 25 | 36 | 200 | 600 | 314 | 17200 | 95.7219 | 0.018256 | 47.625 | 178.1159 | 0.16 | 0.16827 | 0.164 | 0.1456 | -0.0082731
| 10 | 4 | 32.4667 | 3.262 | 25 | 36 | 200 | 600 | 314 | 17200 | 95.7219 | 0.018256 | 54.3 | 242.197 | 0.2 | 0.20341 | 0.19892 | 0.17802 | -0.0034058
| 10 | 4 | 32.4667 | 3.262 | 25 | 36 | 200 | 600 | 314 | 17200 | 95.7219 | 0.018256 | 61.425 | 308.1337 | 0.2 | 0.23598 | 0.23139 | 0.21261 | -0.035984
| 10 | 4 | 32.4667 | 3.262 | 25 | 36 | 200 | 600 | 314 | 17200 | 95.7219 | 0.018256 | 68.625 | 368.3194 | 0.24 | 0.26345 | 0.25882 | 0.24758 | -0.023446
| 10 | 4 | 32.4667 | 3.262 | 25 | 36 | 200 | 600 | 314 | 17200 | 95.7219 | 0.018256 | 73.275 | 401.0102 | 0.3 | 0.27764 | 0.27302 | 0.27016 | 0.022362
| 10 | 4 | 32.4667 | 3.262 | 25 | 36 | 200 | 600 | 314 | 17200 | 95.7219 | 0.018256 | 83.25 | 498.0577 | 0.32 | 0.31736 | 0.31283 | 0.3186 | 0.0026395
| 10 | 4 | 32.4667 | 3.262 | 25 | 36 | 200 | 600 | 314 | 17200 | 95.7219 | 0.018256 | 84 | 502.7619 | 0.38 | 0.31921 | 0.31468 | 0.32224 | 0.060793
| 10 | 4 | 32.4667 | 3.262 | 25 | 36 | 200 | 600 | 314 | 17200 | 95.7219 | 0.018256 | 90 | 538.6734 | 0.42 | 0.33309 | 0.32861 | 0.35137 | 0.086912
| 10 | 4 | 32.4667 | 3.262 | 25 | 36 | 200 | 600 | 314 | 17200 | 95.7219 | 0.018256 | 108 | 628 | 0.44 | 0.36616 | 0.36185 | 0.42385 | 0.073839
| 10 | 4 | 32.4667 | 3.262 | 25 | 36 | 200 | 600 | 314 | 17200 | 95.7219 | 0.018256 | 120 | 628 | 0.5 | 0.36616 | 0.36185 | 0.42385 | 0.13384
Viga V2 - Oliveira (2007) | 10 | 4 | 32.4667 | 3.514 | 25 | 36 | 200 | 600 | 314 | 17200 | 87.1207 | 0.018256 | 54 | 249.6858 | 0.24 | 0.20726 | 0.20276 | 0.16832 | 0.032736
| 10 | 4 | 32.4667 | 3.514 | 25 | 36 | 200 | 600 | 314 | 17200 | 87.1207 | 0.018256 | 60 | 336.5738 | 0.3 | 0.2492 | 0.24458 | 0.19726 | 0.050805
| 10 | 4 | 32.4667 | 3.514 | 25 | 36 | 200 | 600 | 314 | 17200 | 87.1207 | 0.018256 | 62.25 | 361.8794 | 0.3 | 0.26059 | 0.25597 | 0.20811 | 0.039406
| 10 | 4 | 32.4667 | 3.514 | 25 | 36 | 200 | 600 | 314 | 17200 | 87.1207 | 0.018256 | 66 | 392.9101 | 0.3 | 0.27416 | 0.26954 | 0.2262 | 0.025836
| 10 | 4 | 32.4667 | 3.514 | 25 | 36 | 200 | 600 | 314 | 17200 | 87.1207 | 0.018256 | 71.25 | 424.1643 | 0.38 | 0.28742 | 0.28281 | 0.25153 | 0.092578
| 10 | 4 | 32.4667 | 3.514 | 25 | 36 | 200 | 600 | 314 | 17200 | 87.1207 | 0.018256 | 82.5 | 491.1376 | 0.44 | 0.31463 | 0.31009 | 0.3058 | 0.12537
Viga T1F000 - Silva Neto (2017) | 16 | 4 | 37 | 4.2588 | 20 | 54 | 125 | 250 | 800 | 16000 | 87.0825 | 0.05 | 18.2 | 71.2451 | 0.18 | 0.086152 | 0.085556 | 0.067432 | 0.093848
| 16 | 4 | 37 | 4.2588 | 20 | 54 | 125 | 250 | 800 | 16000 | 87.0825 | 0.05 | 26.2 | 137.561 | 0.2 | 0.12929 | 0.12933 | 0.11444 | 0.070709
| 16 | 4 | 37 | 4.2588 | 20 | 54 | 125 | 250 | 800 | 16000 | 87.0825 | 0.05 | 31.7 | 184.8475 | 0.26 | 0.15515 | 0.1557 | 0.14675 | 0.10485
| 16 | 4 | 37 | 4.2588 | 20 | 54 | 125 | 250 | 800 | 16000 | 87.0825 | 0.05 | 40.8 | 273.6346 | 0.44 | 0.19763 | 0.19919 | 0.20022 | 0.24237
| 16 | 4 | 37 | 4.2588 | 20 | 54 | 125 | 250 | 800 | 16000 | 87.0825 | 0.05 | 54.1 | 402.1197 | 0.6 | 0.25061 | 0.25366 | 0.27836 | 0.34939
Viga 12-20-00 - Caldentey et al (2013) | 12 | 4 | 79.3 | 2.6933 | 20 | 38 | 350 | 450 | 452 | 34300 | 76.1694 | 0.013178 | 52.5 | 218.682 | 0.36 | 0.24747 | 0.24624 | 0.18289 | 0.11253
| 12 | 4 | 79.3 | 2.6933 | 20 | 38 | 350 | 450 | 452 | 34300 | 76.1694 | 0.013178 | 67.5 | 344.7048 | 0.43 | 0.32769 | 0.3277 | 0.27027 | 0.10231
| 12 | 4 | 79.3 | 2.6933 | 20 | 38 | 350 | 450 | 452 | 34300 | 76.1694 | 0.013178 | 90 | 500 | 0.56 | 0.41221 | 0.41391 | 0.38605 | 0.14779
| 12 | 4 | 79.3 | 2.6933 | 20 | 38 | 350 | 450 | 452 | 34300 | 76.1694 | 0.013178 | 112.5 | 500 | 0.71 | 0.41221 | 0.41391 | 0.38605 | 0.29779
| 12 | 4 | 79.3 | 2.6933 | 20 | 38 | 350 | 450 | 452 | 34300 | 76.1694 | 0.013178 | 120 | 500 | 0.79 | 0.41221 | 0.41391 | 0.38605 | 0.37779
Viga 25-20-00 - Caldentey et al (2013) | 25 | 4 | 62 | 2.6933 | 20 | 44.5 | 350 | 450 | 1964 | 54512.5 | 140.9272 | 0.036028 | 75 | 50.8504 | 0.2 | 0.10832 | 0.10687 | 0.056182 | 0.091675
| 25 | 4 | 62 | 2.6933 | 20 | 44.5 | 350 | 450 | 1964 | 54512.5 | 140.9272 | 0.036028 | 135 | 136.3923 | 0.25 | 0.19912 | 0.19858 | 0.13298 | 0.050883
| 25 | 4 | 62 | 2.6933 | 20 | 44.5 | 350 | 450 | 1964 | 54512.5 | 140.9272 | 0.036028 | 195 | 238.2424 | 0.36 | 0.28091 | 0.28187 | 0.20977 | 0.079092
| 25 | 4 | 62 | 2.6933 | 20 | 44.5 | 350 | 450 | 1964 | 54512.5 | 140.9272 | 0.036028 | 255 | 340.0925 | 0.47 | 0.3499 | 0.35247 | 0.28656 | 0.1201
| 25 | 4 | 62 | 2.6933 | 20 | 44.5 | 350 | 450 | 1964 | 54512.5 | 140.9272 | 0.036028 | 300 | 416.4801 | 0.57 | 0.39649 | 0.4003 | 0.34416 | 0.17351
| 25 | 4 | 62 | 2.6933 | 20 | 44.5 | 350 | 450 | 1964 | 54512.5 | 140.9272 | 0.036028 | 360 | 500 | 0.78 | 0.44382 | 0.44899 | 0.4108 | 0.33618
Viga 12-20-10 - Caldentey et al (2013) | 12 | 4 | 79.3 | 2.6933 | 20 | 34 | 350 | 450 | 452 | 32900 | 76.5759 | 0.013739 | 37.5 | 94.1521 | 0.21 | 0.14459 | 0.14224 | 0.094612 | 0.065406
| 12 | 4 | 79.3 | 2.6933 | 20 | 34 | 350 | 450 | 452 | 32900 | 76.5759 | 0.013739 | 45 | 155.7937 | 0.31 | 0.19729 | 0.19515 | 0.13622 | 0.11271
| 12 | 4 | 79.3 | 2.6933 | 20 | 34 | 350 | 450 | 452 | 32900 | 76.5759 | 0.013739 | 52.5 | 217.4353 | 0.38 | 0.24234 | 0.24059 | 0.17783 | 0.13766
| 12 | 4 | 79.3 | 2.6933 | 20 | 34 | 350 | 450 | 452 | 32900 | 76.5759 | 0.013739 | 67.5 | 340.7185 | 0.52 | 0.31973 | 0.319 | 0.26104 | 0.20027
| 12 | 4 | 79.3 | 2.6933 | 20 | 34 | 350 | 450 | 452 | 32900 | 76.5759 | 0.013739 | 90 | 500 | 0.74 | 0.4051 | 0.40588 | 0.37614 | 0.3349
Viga 12-20-30 - Caldentey et al (2013) | 12 | 4 | 79.3 | 2.6933 | 20 | 34 | 350 | 450 | 452 | 32900 | 76.5759 | 0.013739 | 37.5 | 94.1521 | 0.17 | 0.14459 | 0.14224 | 0.094612 | 0.025406
| 12 | 4 | 79.3 | 2.6933 | 20 | 34 | 350 | 450 | 452 | 32900 | 76.5759 | 0.013739 | 52.5 | 217.4353 | 0.36 | 0.24234 | 0.24059 | 0.17783 | 0.11766
| 12 | 4 | 79.3 | 2.6933 | 20 | 34 | 350 | 450 | 452 | 32900 | 76.5759 | 0.013739 | 67.5 | 340.7185 | 0.56 | 0.31973 | 0.319 | 0.26104 | 0.24027
| 12 | 4 | 79.3 | 2.6933 | 20 | 34 | 350 | 450 | 452 | 32900 | 76.5759 | 0.013739 | 90 | 500 | 0.78 | 0.4051 | 0.40588 | 0.37614 | 0.3749
Viga 12-70-00 - Caldentey et al (2013) | 12 | 4 | 46 | 2.6933 | 70 | 88 | 350 | 450 | 452 | 42000 | 70.9139 | 0.010762 | 37.5 | 115.3835 | 0.31 | 0.18108 | 0.18162 | 0.23232 | 0.12892
| 12 | 4 | 46 | 2.6933 | 70 | 88 | 350 | 450 | 452 | 42000 | 70.9139 | 0.010762 | 45 | 192.1162 | 0.44 | 0.24802 | 0.25016 | 0.34939 | 0.19198
Viga 12-70-10 - Caldentey et al (2013) | 12 | 4 | 46 | 2.6933 | 70 | 84 | 350 | 450 | 452 | 42000 | 71.347 | 0.010762 | 30 | 35.1928 | 0.14 | 0.087032 | 0.08616 | 0.10851 | 0.052968
| 12 | 4 | 46 | 2.6933 | 70 | 84 | 350 | 450 | 452 | 42000 | 71.347 | 0.010762 | 37.5 | 111.0609 | 0.31 | 0.17686 | 0.17732 | 0.22274 | 0.13314
| 12 | 4 | 46 | 2.6933 | 70 | 84 | 350 | 450 | 452 | 42000 | 71.347 | 0.010762 | 45 | 186.9291 | 0.4 | 0.24386 | 0.24589 | 0.33696 | 0.15614
Viga 12-70-30 - Caldentey et al (2013) | 12 | 4 | 46 | 2.6933 | 70 | 84 | 350 | 450 | 452 | 42000 | 71.347 | 0.010762 | 30 | 35.1928 | 0.25 | 0.087032 | 0.08616 | 0.10851 | 0.16297
| 12 | 4 | 46 | 2.6933 | 70 | 84 | 350 | 450 | 452 | 42000 | 71.347 | 0.010762 | 37.5 | 111.0609 | 0.44 | 0.17686 | 0.17732 | 0.22274 | 0.26314
| 12 | 4 | 46 | 2.6933 | 70 | 84 | 350 | 450 | 452 | 42000 | 71.347 | 0.010762 | 45 | 186.9291 | 0.56 | 0.24386 | 0.24589 | 0.33696 | 0.31614
Viga 25-20-10 - Caldentey et al (2013) | 25 | 4 | 62 | 2.6933 | 20 | 40.5 | 350 | 450 | 1964 | 49612.5 | 141.7665 | 0.039587 | 150 | 162.9772 | 0.23 | 0.21367 | 0.21424 | 0.14347 | 0.016326
| 25 | 4 | 62 | 2.6933 | 20 | 40.5 | 350 | 450 | 1964 | 49612.5 | 141.7665 | 0.039587 | 225 | 287.4912 | 0.35 | 0.30328 | 0.30598 | 0.2321 | 0.046722
| 25 | 4 | 62 | 2.6933 | 20 | 40.5 | 350 | 450 | 1964 | 49612.5 | 141.7665 | 0.039587 | 300 | 412.0052 | 0.49 | 0.37867 | 0.38356 | 0.32073 | 0.11133
| 25 | 4 | 62 | 2.6933 | 20 | 40.5 | 350 | 450 | 1964 | 49612.5 | 141.7665 | 0.039587 | 375 | 500 | 0.67 | 0.42671 | 0.43314 | 0.38659 | 0.24329
Viga 25-20-30 - Caldentey et al (2013) | 25 | 4 | 62 | 2.6933 | 20 | 40.5 | 350 | 450 | 1964 | 49612.5 | 141.7665 | 0.039587 | 150 | 162.9772 | 0.27 | 0.21367 | 0.21424 | 0.14347 | 0.056326
| 25 | 4 | 62 | 2.6933 | 20 | 40.5 | 350 | 450 | 1964 | 49612.5 | 141.7665 | 0.039587 | 225 | 287.4912 | 0.4 | 0.30328 | 0.30598 | 0.2321 | 0.096722
| 25 | 4 | 62 | 2.6933 | 20 | 40.5 | 350 | 450 | 1964 | 49612.5 | 141.7665 | 0.039587 | 300 | 412.0052 | 0.53 | 0.37867 | 0.38356 | 0.32073 | 0.15133
| 25 | 4 | 62 | 2.6933 | 20 | 40.5 | 350 | 450 | 1964 | 49612.5 | 141.7665 | 0.039587 | 375 | 500 | 0.72 | 0.42671 | 0.43314 | 0.38659 | 0.29329
Viga 25-70-00 - Caldentey et al (2013) | 25 | 4 | 28.7 | 2.6933 | 70 | 94.5 | 350 | 450 | 1964 | 76825 | 130.0818 | 0.025565 | 75 | 48.3195 | 0.3 | 0.12087 | 0.11879 | 0.14861 | 0.17913
| 25 | 4 | 28.7 | 2.6933 | 70 | 94.5 | 350 | 450 | 1964 | 76825 | 130.0818 | 0.025565 | 150 | 184.8544 | 0.57 | 0.2766 | 0.27589 | 0.45119 | 0.2934
Viga 25-70-10 - Caldentey et al (2013) | 25 | 4 | 28.7 | 2.6933 | 70 | 90.5 | 350 | 450 | 1964 | 75425 | 130.9751 | 0.026039 | 75 | 48.0374 | 0.26 | 0.11951 | 0.11746 | 0.14447 | 0.14049
| 25 | 4 | 28.7 | 2.6933 | 70 | 90.5 | 350 | 450 | 1964 | 75425 | 130.9751 | 0.026039 | 150 | 182.1842 | 0.6 | 0.27203 | 0.27129 | 0.43662 | 0.32797
Viga 25-70-30 - Caldentey et al (2013) | 25 | 4 | 28.7 | 2.6933 | 70 | 90.5 | 350 | 450 | 1964 | 75425 | 130.9751 | 0.026039 | 75 | 48.0374 | 0.27 | 0.11951 | 0.11746 | 0.14447 | 0.15049
| 25 | 4 | 28.7 | 2.6933 | 70 | 90.5 | 350 | 450 | 1964 | 75425 | 130.9751 | 0.026039 | 150 | 182.1842 | 0.59 | 0.27203 | 0.27129 | 0.43662 | 0.31797
Viga RS1 - Harajlí e Naamam (1985) | 9.52 | 3 | 22.2 | 3.5642 | 20.64 | 25.4 | 114.3 | 228.6 | 212.9 | 8343.9 | 56.391 | 0.025516 | 11.6 | 234.8306 | 0.15 | 0.16792 | 0.16309 | 0.14231 | -0.017923
| 9.52 | 3 | 22.2 | 3.5642 | 20.64 | 25.4 | 114.3 | 228.6 | 212.9 | 8343.9 | 56.391 | 0.025516 | 13.5 | 299.5681 | 0.17 | 0.19514 | 0.19003 | 0.17466 | -0.025143
Viga RS2 - Harajlí e Naamam (1985) | 12.7 | 3 | 19.05 | 3.9766 | 19.05 | 25.4 | 114.3 | 228.6 | 387.1 | 10161.27 | 70.3737 | 0.038096 | 21.1 | 257.5893 | 0.15 | 0.1826 | 0.18025 | 0.14925 | -0.032598
| 12.7 | 3 | 19.05 | 3.9766 | 19.05 | 25.4 | 114.3 | 228.6 | 387.1 | 10161.27 | 70.3737 | 0.038096 | 24.2 | 313.9864 | 0.17 | 0.20632 | 0.20411 | 0.17677 | -0.036323
| 12.7 | 3 | 19.05 | 3.9766 | 19.05 | 25.4 | 114.3 | 228.6 | 387.1 | 10161.27 | 70.3737 | 0.038096 | 28.6 | 394.0338 | 0.2 | 0.23735 | 0.2354 | 0.21584 | -0.037355
Viga RS3 - Harajlí e Naamam (1985) | 15.9 | 3 | 15.9 | 3.9766 | 17.46 | 25.4 | 114.3 | 228.6 | 600 | 10161.27 | 83.2568 | 0.059048 | 30.5 | 254.9235 | 0.16 | 0.17578 | 0.17907 | 0.13672 | -0.015776
| 15.9 | 3 | 15.9 | 3.9766 | 17.46 | 25.4 | 114.3 | 228.6 | 600 | 10161.27 | 83.2568 | 0.059048 | 40 | 362.1205 | 0.21 | 0.21828 | 0.22324 | 0.18608 | -0.0082816
Viga B1-a - Gilbert e Nejadi (2004) | 16 | 2 | 138 | 3.269 | 40 | 48 | 250 | 348 | 400 | 32000 | 73.3863 | 0.0125 | 20.42 | 13.7953 | 0.15 | 0.055758 | 0.054471 | 0.054825 | 0.094242
| 16 | 2 | 138 | 3.269 | 40 | 48 | 250 | 348 | 400 | 32000 | 73.3863 | 0.0125 | 23.34 | 53.3701 | 0.2 | 0.12848 | 0.1274 | 0.10208 | 0.071519
| 16 | 2 | 138 | 3.269 | 40 | 48 | 250 | 348 | 400 | 32000 | 73.3863 | 0.0125 | 26.26 | 95.8024 | 0.25 | 0.18433 | 0.18396 | 0.14933 | 0.065666
| 16 | 2 | 138 | 3.269 | 40 | 48 | 250 | 348 | 400 | 32000 | 73.3863 | 0.0125 | 29.175 | 138.1621 | 0.28 | 0.23106 | 0.23151 | 0.1965 | 0.048945
| 16 | 2 | 138 | 3.269 | 40 | 48 | 250 | 348 | 400 | 32000 | 73.3863 | 0.0125 | 32.09 | 180.5218 | 0.28 | 0.2725 | 0.27385 | 0.24367 | 0.0074952
| 16 | 2 | 138 | 3.269 | 40 | 48 | 250 | 348 | 400 | 32000 | 73.3863 | 0.0125 | 35.01 | 222.9541 | 0.3 | 0.31042 | 0.31267 | 0.29093 | -0.010416
| 16 | 2 | 138 | 3.269 | 40 | 48 | 250 | 348 | 400 | 32000 | 73.3863 | 0.0125 | 37.93 | 265.3864 | 0.33 | 0.34564 | 0.34883 | 0.33818 | -0.015644
| 16 | 2 | 138 | 3.269 | 40 | 48 | 250 | 348 | 400 | 32000 | 73.3863 | 0.0125 | 40.84 | 307.6734 | 0.33 | 0.37866 | 0.38277 | 0.38527 | -0.048658
Viga B1-b - Gilbert e Nejadi (2004) | 16 | 2 | 138 | 3.269 | 40 | 48 | 250 | 348 | 400 | 32000 | 73.3863 | 0.0125 | 23.34 | 53.3701 | 0.15 | 0.12848 | 0.1274 | 0.10208 | 0.021519
| 16 | 2 | 138 | 3.269 | 40 | 48 | 250 | 348 | 400 | 32000 | 73.3863 | 0.0125 | 26.26 | 95.8024 | 0.18 | 0.18433 | 0.18396 | 0.14933 | -0.0043337
| 16 | 2 | 138 | 3.269 | 40 | 48 | 250 | 348 | 400 | 32000 | 73.3863 | 0.0125 | 29.175 | 138.1621 | 0.2 | 0.23106 | 0.23151 | 0.1965 | -0.031055
| 16 | 2 | 138 | 3.269 | 40 | 48 | 250 | 348 | 400 | 32000 | 73.3863 | 0.0125 | 32.09 | 180.5218 | 0.25 | 0.2725 | 0.27385 | 0.24367 | -0.022505
| 16 | 2 | 138 | 3.269 | 40 | 48 | 250 | 348 | 400 | 32000 | 73.3863 | 0.0125 | 35.01 | 222.9541 | 0.3 | 0.31042 | 0.31267 | 0.29093 | -0.010416
| 16 | 2 | 138 | 3.269 | 40 | 48 | 250 | 348 | 400 | 32000 | 73.3863 | 0.0125 | 37.93 | 265.3864 | 0.33 | 0.34564 | 0.34883 | 0.33818 | -0.015644
| 16 | 2 | 138 | 3.269 | 40 | 48 | 250 | 348 | 400 | 32000 | 73.3863 | 0.0125 | 40.84 | 307.6734 | 0.38 | 0.37866 | 0.38277 | 0.38527 | 0.0013421
Viga B2-a - Gilbert e Nejadi (2004) | 16 | 2 | 168 | 3.269 | 25 | 33 | 250 | 333 | 400 | 12769 | 73.3863 | 0.015746 | 23.34 | 83.2503 | 0.15 | 0.1536 | 0.1512 | 0.10845 | -0.0036005
| 16 | 2 | 168 | 3.269 | 25 | 33 | 250 | 333 | 400 | 12769 | 73.3863 | 0.015746 | 26.26 | 122.6759 | 0.18 | 0.19511 | 0.19289 | 0.14069 | -0.01511
| 16 | 2 | 168 | 3.269 | 25 | 33 | 250 | 333 | 400 | 12769 | 73.3863 | 0.015746 | 29.175 | 162.0341 | 0.2 | 0.23166 | 0.22972 | 0.17289 | -0.031655
| 16 | 2 | 168 | 3.269 | 25 | 33 | 250 | 333 | 400 | 12769 | 73.3863 | 0.015746 | 32.09 | 201.3922 | 0.23 | 0.26492 | 0.26333 | 0.20508 | -0.034916
| 16 | 2 | 168 | 3.269 | 25 | 33 | 250 | 333 | 400 | 12769 | 73.3863 | 0.015746 | 35.01 | 240.8178 | 0.25 | 0.29581 | 0.29462 | 0.23733 | -0.045813
| 16 | 2 | 168 | 3.269 | 25 | 33 | 250 | 333 | 400 | 12769 | 73.3863 | 0.015746 | 37.93 | 280.2435 | 0.3 | 0.32482 | 0.32405 | 0.26958 | -0.024821
| 16 | 2 | 168 | 3.269 | 25 | 33 | 250 | 333 | 400 | 12769 | 73.3863 | 0.015746 | 40.84 | 319.5341 | 0.3 | 0.35221 | 0.35188 | 0.30172 | -0.05221
Viga B2-b - Gilbert e Nejadi (2004) | 16 | 2 | 168 | 3.269 | 25 | 33 | 250 | 333 | 400 | 12769 | 73.3863 | 0.015746 | 20.42 | 46.1431 | 0.15 | 0.10673 | 0.10438 | 0.076196 | 0.043274
| 16 | 2 | 168 | 3.269 | 25 | 33 | 250 | 333 | 400 | 12769 | 73.3863 | 0.015746 | 23.34 | 83.2503 | 0.18 | 0.1536 | 0.1512 | 0.10845 | 0.026399
| 16 | 2 | 168 | 3.269 | 25 | 33 | 250 | 333 | 400 | 12769 | 73.3863 | 0.015746 | 26.26 | 122.6759 | 0.18 | 0.19511 | 0.19289 | 0.14069 | -0.01511
| 16 | 2 | 168 | 3.269 | 25 | 33 | 250 | 333 | 400 | 12769 | 73.3863 | 0.015746 | 29.175 | 162.0341 | 0.25 | 0.23166 | 0.22972 | 0.17289 | 0.018345
| 16 | 2 | 168 | 3.269 | 25 | 33 | 250 | 333 | 400 | 12769 | 73.3863 | 0.015746 | 32.09 | 201.3922 | 0.28 | 0.26492 | 0.26333 | 0.20508 | 0.015084
| 16 | 2 | 168 | 3.269 | 25 | 33 | 250 | 333 | 400 | 12769 | 73.3863 | 0.015746 | 35.01 | 240.8178 | 0.33 | 0.29581 | 0.29462 | 0.23733 | 0.034187
| 16 | 2 | 168 | 3.269 | 25 | 33 | 250 | 333 | 400 | 12769 | 73.3863 | 0.015746 | 37.93 | 280.2435 | 0.38 | 0.32482 | 0.32405 | 0.26958 | 0.055179
| 16 | 2 | 168 | 3.269 | 25 | 33 | 250 | 333 | 400 | 12769 | 73.3863 | 0.015746 | 40.84 | 319.5341 | 0.43 | 0.35221 | 0.35188 | 0.30172 | 0.07779
Viga B3-a - Gilbert e Nejadi (2004) | 16 | 3 | 76 | 3.269 | 25 | 33 | 250 | 333 | 600 | 28250 | 87.1145 | 0.021239 | 37.93 | 142.6233 | 0.15 | 0.18897 | 0.18552 | 0.14618 | -0.038969
| 16 | 3 | 76 | 3.269 | 25 | 33 | 250 | 333 | 600 | 28250 | 87.1145 | 0.021239 | 40.84 | 167.2365 | 0.18 | 0.20847 | 0.20503 | 0.16456 | -0.028473
| 16 | 3 | 76 | 3.269 | 25 | 33 | 250 | 333 | 600 | 28250 | 87.1145 | 0.021239 | 43.76 | 191.9342 | 0.18 | 0.22697 | 0.22356 | 0.18301 | -0.046965
| 16 | 3 | 76 | 3.269 | 25 | 33 | 250 | 333 | 600 | 28250 | 87.1145 | 0.021239 | 46.68 | 216.6319 | 0.2 | 0.24457 | 0.24121 | 0.20145 | -0.044565
| 16 | 3 | 76 | 3.269 | 25 | 33 | 250 | 333 | 600 | 28250 | 87.1145 | 0.021239 | 49.6 | 241.3296 | 0.2 | 0.26141 | 0.25814 | 0.21989 | -0.061412
Viga B3-b - Gilbert e Nejadi (2004) | 16 | 3 | 76 | 3.269 | 25 | 33 | 250 | 333 | 600 | 28250 | 87.1145 | 0.021239 | 40.84 | 167.2365 | 0.15 | 0.20847 | 0.20503 | 0.16456 | -0.058473
| 16 | 3 | 76 | 3.269 | 25 | 33 | 250 | 333 | 600 | 28250 | 87.1145 | 0.021239 | 43.76 | 191.9342 | 0.18 | 0.22697 | 0.22356 | 0.18301 | -0.046965
| 16 | 3 | 76 | 3.269 | 25 | 33 | 250 | 333 | 600 | 28250 | 87.1145 | 0.021239 | 46.68 | 216.6319 | 0.2 | 0.24457 | 0.24121 | 0.20145 | -0.044565
| 16 | 3 | 76 | 3.269 | 25 | 33 | 250 | 333 | 600 | 28250 | 87.1145 | 0.021239 | 49.6 | 241.3296 | 0.2 | 0.26141 | 0.25814 | 0.21989 | -0.061412
Laje S1-a - Gilbert e Nejadi (2004) | 12 | 2 | 296 | 3.269 | 25 | 31 | 400 | 161 | 220 | 9646 | 28.7589 | 0.011725 | 4.67 | 0 | 0.2 | 0 | 0 | 0.016081 | 0.2
| 12 | 2 | 296 | 3.269 | 25 | 31 | 400 | 161 | 220 | 9646 | 28.7589 | 0.011725 | 6.42 | 93.875 | 0.25 | 0.15417 | 0.15307 | 0.10818 | 0.095835
| 12 | 2 | 296 | 3.269 | 25 | 31 | 400 | 161 | 220 | 9646 | 28.7589 | 0.011725 | 8.17 | 202.0816 | 0.33 | 0.24742 | 0.24774 | 0.20028 | 0.082581
Laje S1-b - Gilbert e Nejadi (2004) | 12 | 2 | 296 | 3.269 | 25 | 31 | 400 | 161 | 220 | 9646 | 28.7589 | 0.011725 | 6.42 | 93.875 | 0.23 | 0.15417 | 0.15307 | 0.10818 | 0.075835
| 12 | 2 | 296 | 3.269 | 25 | 31 | 400 | 161 | 220 | 9646 | 28.7589 | 0.011725 | 8.17 | 202.0816 | 0.28 | 0.24742 | 0.24774 | 0.20028 | 0.032581
Laje S2-a - Gilbert e Nejadi (2004) | 12 | 3 | 142 | 3.269 | 25 | 31 | 400 | 161 | 330 | 9646 | 34.2532 | 0.011725 | 8.17 | 38.8929 | 0.18 | 0.08951 | 0.088018 | 0.062209 | 0.09049
| 12 | 3 | 142 | 3.269 | 25 | 31 | 400 | 161 | 330 | 9646 | 34.2532 | 0.011725 | 9.92 | 112.1447 | 0.23 | 0.17204 | 0.17116 | 0.1254 | 0.057957
| 12 | 3 | 142 | 3.269 | 25 | 31 | 400 | 161 | 330 | 9646 | 34.2532 | 0.011725 | 11.67 | 185.3966 | 0.25 | 0.23461 | 0.23469 | 0.18858 | 0.015392
Laje S2-b - Gilbert e Nejadi (2004) | 12 | 3 | 142 | 3.269 | 25 | 31 | 400 | 161 | 330 | 9646 | 34.2532 | 0.011725 | 8.17 | 38.8929 | 0.18 | 0.08951 | 0.088018 | 0.062209 | 0.09049
| 12 | 3 | 142 | 3.269 | 25 | 31 | 400 | 161 | 330 | 9646 | 34.2532 | 0.011725 | 9.92 | 112.1447 | 0.23 | 0.17204 | 0.17116 | 0.1254 | 0.057957
| 12 | 3 | 142 | 3.269 | 25 | 31 | 400 | 161 | 330 | 9646 | 34.2532 | 0.011725 | 11.67 | 185.3966 | 0.25 | 0.23461 | 0.23469 | 0.18858 | 0.015392
Laje S3-a - Gilbert e Nejadi (2004) | 12 | 4 | 90.67 | 3.269 | 25 | 31 | 400 | 161 | 440 | 36400 | 38.6363 | 0.012088 | 11.67 | 72.2285 | 0.15 | 0.12948 | 0.12795 | 0.09347 | 0.020516
| 12 | 4 | 90.67 | 3.269 | 25 | 31 | 400 | 161 | 440 | 36400 | 38.6363 | 0.012088 | 13.42 | 127.254 | 0.15 | 0.18364 | 0.1826 | 0.14109 | -0.033643
| 12 | 4 | 90.67 | 3.269 | 25 | 31 | 400 | 161 | 440 | 36400 | 38.6363 | 0.012088 | 15.17 | 182.2795 | 0.18 | 0.22923 | 0.22883 | 0.18871 | -0.049228
Laje S3-b - Gilbert e Nejadi (2004) | 12 | 4 | 90.67 | 3.269 | 25 | 31 | 400 | 161 | 440 | 36400 | 38.6363 | 0.012088 | 11.67 | 72.2285 | 0.18 | 0.12948 | 0.12795 | 0.09347 | 0.050516
| 12 | 4 | 90.67 | 3.269 | 25 | 31 | 400 | 161 | 440 | 36400 | 38.6363 | 0.012088 | 13.42 | 127.254 | 0.2 | 0.18364 | 0.1826 | 0.14109 | 0.016357
| 12 | 4 | 90.67 | 3.269 | 25 | 31 | 400 | 161 | 440 | 36400 | 38.6363 | 0.012088 | 15.17 | 182.2795 | 0.23 | 0.22923 | 0.22883 | 0.18871 | 0.00077182
Viga 250-10-1 - Cornelissen (2022) | 10 | 1 | 45 | 2.8 | 40 | 45 | 100 | 250 | 78.5 | 9500 | 43.446 | 0.0082632 | 4.1 | 99.7811 | 0.16 | 0.16375 | 0.16631 | 0.13473 | -0.0037526
| 10 | 1 | 45 | 2.8 | 40 | 45 | 100 | 250 | 78.5 | 9500 | 43.446 | 0.0082632 | 4.4 | 133.401 | 0.18 | 0.19588 | 0.19958 | 0.1713 | -0.015884
| 10 | 1 | 45 | 2.8 | 40 | 45 | 100 | 250 | 78.5 | 9500 | 43.446 | 0.0082632 | 4.74 | 171.5035 | 0.2 | 0.22873 | 0.23369 | 0.21274 | -0.028729
| 10 | 1 | 45 | 2.8 | 40 | 45 | 100 | 250 | 78.5 | 9500 | 43.446 | 0.0082632 | 5.04 | 205.1234 | 0.22 | 0.25544 | 0.2615 | 0.2493 | -0.03544
| 10 | 1 | 45 | 2.8 | 40 | 45 | 100 | 250 | 78.5 | 9500 | 43.446 | 0.0082632 | 5.38 | 243.226 | 0.24 | 0.28375 | 0.29103 | 0.29074 | -0.043755
| 10 | 1 | 45 | 2.8 | 40 | 45 | 100 | 250 | 78.5 | 9500 | 43.446 | 0.0082632 | 5.68 | 276.8458 | 0.26 | 0.30735 | 0.31568 | 0.32731 | -0.047352
| 10 | 1 | 45 | 2.8 | 40 | 45 | 100 | 250 | 78.5 | 9500 | 43.446 | 0.0082632 | 6.04 | 317.1897 | 0.28 | 0.33426 | 0.34383 | 0.37119 | -0.054264
Viga 250-10-2 - Cornelissen (2022) | 10 | 1 | 45 | 2.8 | 40 | 45 | 100 | 250 | 78.5 | 9500 | 43.446 | 0.0082632 | 3.76 | 61.6786 | 0.15 | 0.1217 | 0.12295 | 0.09329 | 0.028301
| 10 | 1 | 45 | 2.8 | 40 | 45 | 100 | 250 | 78.5 | 9500 | 43.446 | 0.0082632 | 4.1 | 99.7811 | 0.17 | 0.16375 | 0.16631 | 0.13473 | 0.0062474
| 10 | 1 | 45 | 2.8 | 40 | 45 | 100 | 250 | 78.5 | 9500 | 43.446 | 0.0082632 | 4.42 | 135.6423 | 0.19 | 0.19791 | 0.20168 | 0.17373 | -0.0079079
| 10 | 1 | 45 | 2.8 | 40 | 45 | 100 | 250 | 78.5 | 9500 | 43.446 | 0.0082632 | 4.71 | 168.1415 | 0.2 | 0.22595 | 0.2308 | 0.20908 | -0.025952
| 10 | 1 | 45 | 2.8 | 40 | 45 | 100 | 250 | 78.5 | 9500 | 43.446 | 0.0082632 | 5.04 | 205.1234 | 0.22 | 0.25544 | 0.2615 | 0.2493 | -0.03544
| 10 | 1 | 45 | 2.8 | 40 | 45 | 100 | 250 | 78.5 | 9500 | 43.446 | 0.0082632 | 5.37 | 242.1053 | 0.24 | 0.28295 | 0.29018 | 0.28952 | -0.042948
| 10 | 1 | 45 | 2.8 | 40 | 45 | 100 | 250 | 78.5 | 9500 | 43.446 | 0.0082632 | 5.65 | 273.4839 | 0.26 | 0.30504 | 0.31327 | 0.32365 | -0.045044
| 10 | 1 | 45 | 2.8 | 40 | 45 | 100 | 250 | 78.5 | 9500 | 43.446 | 0.0082632 | 5.92 | 303.7418 | 0.29 | 0.32545 | 0.3346 | 0.35656 | -0.035447
Viga 250-20-2 - Cornelissen (2022) | 20 | 1 | 40 | 2.8 | 40 | 50 | 100 | 250 | 315 | 15000 | 75.4004 | 0.021 | 11.09 | 109.1652 | 0.17 | 0.18694 | 0.18431 | 0.21561 | -0.016945
| 20 | 1 | 40 | 2.8 | 40 | 50 | 100 | 250 | 315 | 15000 | 75.4004 | 0.021 | 12.96 | 151.4665 | 0.2 | 0.22881 | 0.2264 | 0.27534 | -0.028807
| 20 | 1 | 40 | 2.8 | 40 | 50 | 100 | 250 | 315 | 15000 | 75.4004 | 0.021 | 14.77 | 194.074 | 0.24 | 0.26662 | 0.26453 | 0.33315 | -0.026619
| 20 | 1 | 40 | 2.8 | 40 | 50 | 100 | 250 | 315 | 15000 | 75.4004 | 0.021 | 16.57 | 236.4461 | 0.27 | 0.30117 | 0.29946 | 0.39064 | -0.031167
| 20 | 1 | 40 | 2.8 | 40 | 50 | 100 | 250 | 315 | 15000 | 75.4004 | 0.021 | 18.35 | 278.3474 | 0.32 | 0.33306 | 0.33177 | 0.4475 | -0.013062
| 20 | 1 | 40 | 2.8 | 40 | 50 | 100 | 250 | 315 | 15000 | 75.4004 | 0.021 | 20.18 | 321.4256 | 0.34 | 0.36398 | 0.36315 | 0.50595 | -0.023985
Viga 250-20-3 - Cornelissen (2022) | 20 | 1 | 40 | 2.8 | 40 | 50 | 100 | 250 | 315 | 15000 | 75.4004 | 0.021 | 9.35 | 77.5765 | 0.16 | 0.15142 | 0.14873 | 0.16003 | 0.0085817
| 20 | 1 | 40 | 2.8 | 40 | 50 | 100 | 250 | 315 | 15000 | 75.4004 | 0.021 | 11.12 | 109.7099 | 0.2 | 0.18752 | 0.18489 | 0.21657 | 0.012481
| 20 | 1 | 40 | 2.8 | 40 | 50 | 100 | 250 | 315 | 15000 | 75.4004 | 0.021 | 12.93 | 150.7603 | 0.24 | 0.22815 | 0.22574 | 0.27438 | 0.011851
| 20 | 1 | 40 | 2.8 | 40 | 50 | 100 | 250 | 315 | 15000 | 75.4004 | 0.021 | 14.72 | 192.897 | 0.27 | 0.26562 | 0.26352 | 0.33155 | 0.0043802
| 20 | 1 | 40 | 2.8 | 40 | 50 | 100 | 250 | 315 | 15000 | 75.4004 | 0.021 | 16.58 | 236.6815 | 0.29 | 0.30135 | 0.29965 | 0.39096 | -0.011352
| 20 | 1 | 40 | 2.8 | 40 | 50 | 100 | 250 | 315 | 15000 | 75.4004 | 0.021 | 18.35 | 278.3474 | 0.32 | 0.33306 | 0.33177 | 0.4475 | -0.013062
| 20 | 1 | 40 | 2.8 | 40 | 50 | 100 | 250 | 315 | 15000 | 75.4004 | 0.021 | 19.21 | 298.5918 | 0.33 | 0.34781 | 0.34673 | 0.47497 | -0.017807
Viga 350-10-1 - Cornelissen (2022) | 10 | 1 | 45 | 2.8 | 40 | 45 | 100 | 350 | 78.5 | 9500 | 54.1387 | 0.0082632 | 6.99 | 160.3966 | 0.15 | 0.21947 | 0.22407 | 0.18509 | -0.069473
| 10 | 1 | 45 | 2.8 | 40 | 45 | 100 | 350 | 78.5 | 9500 | 54.1387 | 0.0082632 | 7.44 | 193.8786 | 0.19 | 0.24671 | 0.2524 | 0.21868 | -0.056707
| 10 | 1 | 45 | 2.8 | 40 | 45 | 100 | 350 | 78.5 | 9500 | 54.1387 | 0.0082632 | 7.53 | 200.575 | 0.2 | 0.25193 | 0.25784 | 0.2254 | -0.05193
| 10 | 1 | 45 | 2.8 | 40 | 45 | 100 | 350 | 78.5 | 9500 | 54.1387 | 0.0082632 | 7.91 | 228.8487 | 0.23 | 0.27329 | 0.2801 | 0.25377 | -0.043286
| 10 | 1 | 45 | 2.8 | 40 | 45 | 100 | 350 | 78.5 | 9500 | 54.1387 | 0.0082632 | 8.17 | 248.1939 | 0.25 | 0.28732 | 0.29475 | 0.27318 | -0.037317
| 10 | 1 | 45 | 2.8 | 40 | 45 | 100 | 350 | 78.5 | 9500 | 54.1387 | 0.0082632 | 8.46 | 269.7712 | 0.28 | 0.30248 | 0.31059 | 0.29482 | -0.022482
| 10 | 1 | 45 | 2.8 | 40 | 45 | 100 | 350 | 78.5 | 9500 | 54.1387 | 0.0082632 | 8.72 | 289.1164 | 0.31 | 0.31569 | 0.32439 | 0.31423 | -0.0056874
| 10 | 1 | 45 | 2.8 | 40 | 45 | 100 | 350 | 78.5 | 9500 | 54.1387 | 0.0082632 | 9.03 | 312.1818 | 0.36 | 0.331 | 0.34041 | 0.33737 | 0.029002
Viga 350-10-2 - Cornelissen (2022) | 10 | 1 | 45 | 2.8 | 40 | 45 | 100 | 350 | 78.5 | 9500 | 54.1387 | 0.0082632 | 6.96 | 158.1645 | 0.16 | 0.21758 | 0.22211 | 0.18285 | -0.057583
| 10 | 1 | 45 | 2.8 | 40 | 45 | 100 | 350 | 78.5 | 9500 | 54.1387 | 0.0082632 | 7.26 | 180.4858 | 0.18 | 0.23605 | 0.2413 | 0.20525 | -0.056048
| 10 | 1 | 45 | 2.8 | 40 | 45 | 100 | 350 | 78.5 | 9500 | 54.1387 | 0.0082632 | 7.54 | 201.3191 | 0.2 | 0.25251 | 0.25844 | 0.22615 | -0.052506
| 10 | 1 | 45 | 2.8 | 40 | 45 | 100 | 350 | 78.5 | 9500 | 54.1387 | 0.0082632 | 7.83 | 222.8964 | 0.23 | 0.26888 | 0.2755 | 0.2478 | -0.038878
| 10 | 1 | 45 | 2.8 | 40 | 45 | 100 | 350 | 78.5 | 9500 | 54.1387 | 0.0082632 | 8.14 | 245.9618 | 0.24 | 0.28572 | 0.29308 | 0.27094 | -0.04572
| 10 | 1 | 45 | 2.8 | 40 | 45 | 100 | 350 | 78.5 | 9500 | 54.1387 | 0.0082632 | 8.46 | 269.7712 | 0.25 | 0.30248 | 0.31059 | 0.29482 | -0.052482
| 10 | 1 | 45 | 2.8 | 40 | 45 | 100 | 350 | 78.5 | 9500 | 54.1387 | 0.0082632 | 8.75 | 291.3485 | 0.27 | 0.31719 | 0.32596 | 0.31647 | -0.047189
| 10 | 1 | 45 | 2.8 | 40 | 45 | 100 | 350 | 78.5 | 9500 | 54.1387 | 0.0082632 | 9.01 | 310.6937 | 0.29 | 0.33002 | 0.33939 | 0.33588 | -0.040023
Viga 350-10-3 - Cornelissen (2022) | 10 | 1 | 45 | 2.8 | 40 | 45 | 100 | 350 | 78.5 | 9500 | 54.1387 | 0.0082632 | 7.29 | 182.718 | 0.15 | 0.23785 | 0.24317 | 0.20749 | -0.087845
| 10 | 1 | 45 | 2.8 | 40 | 45 | 100 | 350 | 78.5 | 9500 | 54.1387 | 0.0082632 | 7.58 | 204.2953 | 0.16 | 0.2548 | 0.26083 | 0.22914 | -0.094803
| 10 | 1 | 45 | 2.8 | 40 | 45 | 100 | 350 | 78.5 | 9500 | 54.1387 | 0.0082632 | 7.99 | 234.8011 | 0.18 | 0.27765 | 0.28465 | 0.25974 | -0.09765
| 10 | 1 | 45 | 2.8 | 40 | 45 | 100 | 350 | 78.5 | 9500 | 54.1387 | 0.0082632 | 8.23 | 252.6582 | 0.18 | 0.29049 | 0.29806 | 0.27766 | -0.11049
| 10 | 1 | 45 | 2.8 | 40 | 45 | 100 | 350 | 78.5 | 9500 | 54.1387 | 0.0082632 | 8.46 | 269.7712 | 0.19 | 0.30248 | 0.31059 | 0.29482 | -0.11248
| 10 | 1 | 45 | 2.8 | 40 | 45 | 100 | 350 | 78.5 | 9500 | 54.1387 | 0.0082632 | 8.71 | 288.3723 | 0.2 | 0.31519 | 0.32387 | 0.31349 | -0.11519
| 10 | 1 | 45 | 2.8 | 40 | 45 | 100 | 350 | 78.5 | 9500 | 54.1387 | 0.0082632 | 9.04 | 312.9258 | 0.22 | 0.33148 | 0.34092 | 0.33812 | -0.11148
Viga 350-20-1 - Cornelissen (2022) | 20 | 1 | 40 | 2.8 | 40 | 50 | 100 | 350 | 315 | 15000 | 96.3869 | 0.021 | 18.98 | 138.0527 | 0.16 | 0.21608 | 0.21359 | 0.22856 | -0.056084
| 20 | 1 | 40 | 2.8 | 40 | 50 | 100 | 350 | 315 | 15000 | 96.3869 | 0.021 | 21.93 | 183.3852 | 0.2 | 0.25746 | 0.25529 | 0.28324 | -0.05746
| 20 | 1 | 40 | 2.8 | 40 | 50 | 100 | 350 | 315 | 15000 | 96.3869 | 0.021 | 24.87 | 228.5641 | 0.23 | 0.29493 | 0.29315 | 0.33773 | -0.064932
Viga 350-20-2 - Cornelissen (2022) | 20 | 1 | 40 | 2.8 | 40 | 50 | 100 | 350 | 315 | 15000 | 96.3869 | 0.021 | 18.98 | 152.4503 | 0.14 | 0.22972 | 0.22732 | 0.22856 | -0.089723
| 20 | 1 | 40 | 2.8 | 40 | 50 | 100 | 350 | 315 | 15000 | 96.3869 | 0.021 | 21.89 | 195.5543 | 0.17 | 0.26787 | 0.2658 | 0.2825 | -0.097872
| 20 | 1 | 40 | 2.8 | 40 | 50 | 100 | 350 | 315 | 15000 | 96.3869 | 0.021 | 24.82 | 237.92 | 0.21 | 0.30232 | 0.30063 | 0.3368 | -0.092324
Viga 350-20-3 - Cornelissen (2022) | 20 | 1 | 40 | 2.8 | 40 | 50 | 100 | 350 | 315 | 15000 | 96.3869 | 0.021 | 13.02 | 62.1357 | 0.21 | 0.13204 | 0.12938 | 0.1181 | 0.07796
| 20 | 1 | 40 | 2.8 | 40 | 50 | 100 | 350 | 315 | 15000 | 96.3869 | 0.021 | 16.06 | 98.1634 | 0.25 | 0.17508 | 0.17242 | 0.17444 | 0.074916
| 20 | 1 | 40 | 2.8 | 40 | 50 | 100 | 350 | 315 | 15000 | 96.3869 | 0.021 | 18.93 | 137.2843 | 0.29 | 0.21534 | 0.21284 | 0.22763 | 0.074659
| 20 | 1 | 40 | 2.8 | 40 | 50 | 100 | 350 | 315 | 15000 | 96.3869 | 0.021 | 21.81 | 181.5412 | 0.33 | 0.25586 | 0.25367 | 0.28101 | 0.07414
| 20 | 1 | 40 | 2.8 | 40 | 50 | 100 | 350 | 315 | 15000 | 96.3869 | 0.021 | 25.88 | 244.0847 | 0.37 | 0.30713 | 0.3055 | 0.35645 | 0.062866
Viga G2 - Makhlouf e Malhas (1996) | 20 | 6 | 84 | 3.5088 | 50 | 64 | 600 | 400 | 1884 | 98400 | 96.251 | 0.019146 | 103 | 56.976 | 0.15 | 0.13003 | 0.12759 | 0.13363 | 0.019967
| 20 | 6 | 84 | 3.5088 | 50 | 64 | 600 | 400 | 1884 | 98400 | 96.251 | 0.019146 | 129 | 112.9686 | 0.23 | 0.19837 | 0.19611 | 0.21838 | 0.031634
| 20 | 6 | 84 | 3.5088 | 50 | 64 | 600 | 400 | 1884 | 98400 | 96.251 | 0.019146 | 155 | 177.0258 | 0.28 | 0.26172 | 0.26002 | 0.30313 | 0.018284
Viga G3 - Makhlouf e Malhas (1996) | 20 | 9 | 45 | 3.5088 | 50 | 64 | 600 | 400 | 2826 | 98400 | 113.5503 | 0.02872 | 149 | 90.5802 | 0.18 | 0.14611 | 0.14369 | 0.16755 | 0.033891
| 20 | 9 | 45 | 3.5088 | 50 | 64 | 600 | 400 | 2826 | 98400 | 113.5503 | 0.02872 | 186 | 140.6116 | 0.26 | 0.19165 | 0.18939 | 0.23786 | 0.068347
| 20 | 9 | 45 | 3.5088 | 50 | 64 | 600 | 400 | 2826 | 98400 | 113.5503 | 0.02872 | 223 | 197.1812 | 0.34 | 0.23611 | 0.23419 | 0.30816 | 0.10389
Viga C1 - Kumar et al. (2007) | 16 | 2 | 52 | 3.42 | 27 | 35 | 150 | 235 | 402 | 17250 | 69.8404 | 0.023304 | 16.675 | 148.3814 | 0.15 | 0.18626 | 0.18276 | 0.16458 | -0.03626
| 16 | 2 | 52 | 3.42 | 27 | 35 | 150 | 235 | 402 | 17250 | 69.8404 | 0.023304 | 22.425 | 258.3973 | 0.19 | 0.26228 | 0.25892 | 0.25459 | -0.072276
| 16 | 2 | 52 | 3.42 | 27 | 35 | 150 | 235 | 402 | 17250 | 69.8404 | 0.023304 | 25.875 | 324.4069 | 0.22 | 0.3018 | 0.29869 | 0.30859 | -0.0818
| 16 | 2 | 52 | 3.42 | 27 | 35 | 150 | 235 | 402 | 17250 | 69.8404 | 0.023304 | 28.75 | 379.4149 | 0.22 | 0.33242 | 0.32956 | 0.35359 | -0.11242
| 16 | 2 | 52 | 3.42 | 27 | 35 | 150 | 235 | 402 | 17250 | 69.8404 | 0.023304 | 33.35 | 467.4276 | 0.25 | 0.37809 | 0.37569 | 0.4256 | -0.12809
| 16 | 2 | 52 | 3.42 | 27 | 35 | 150 | 235 | 402 | 17250 | 69.8404 | 0.023304 | 37.375 | 526.1018 | 0.29 | 0.4067 | 0.40465 | 0.4886 | -0.1167
Viga C2 - Kumar et al. (2007) | 20 | 2 | 44 | 3.42 | 25 | 35 | 150 | 235 | 628 | 18375 | 82.8238 | 0.034177 | 29.325 | 217.5818 | 0.17 | 0.23362 | 0.23242 | 0.21397 | -0.06362
| 20 | 2 | 44 | 3.42 | 25 | 35 | 150 | 235 | 628 | 18375 | 82.8238 | 0.034177 | 33.35 | 264.4627 | 0.19 | 0.26351 | 0.26272 | 0.25154 | -0.073509
| 20 | 2 | 44 | 3.42 | 25 | 35 | 150 | 235 | 628 | 18375 | 82.8238 | 0.034177 | 38.525 | 324.738 | 0.21 | 0.2991 | 0.29888 | 0.29984 | -0.089098
| 20 | 2 | 44 | 3.42 | 25 | 35 | 150 | 235 | 628 | 18375 | 82.8238 | 0.034177 | 40.825 | 351.5271 | 0.23 | 0.31409 | 0.31413 | 0.32131 | -0.08409
| 20 | 2 | 44 | 3.42 | 25 | 35 | 150 | 235 | 628 | 18375 | 82.8238 | 0.034177 | 46 | 411.8025 | 0.25 | 0.34631 | 0.34696 | 0.36961 | -0.096306
| 20 | 2 | 44 | 3.42 | 25 | 35 | 150 | 235 | 628 | 18375 | 82.8238 | 0.034177 | 56.925 | 525.8067 | 0.25 | 0.40267 | 0.40451 | 0.47158 | -0.15267
Viga C3 - Kumar et al. (2007) | 20 | 3 | 12 | 3.42 | 25 | 35 | 150 | 235 | 942 | 18375 | 95.7017 | 0.051265 | 39.1 | 203.4022 | 0.18 | 0.1892 | 0.19163 | 0.17996 | -0.0091961
| 20 | 3 | 12 | 3.42 | 25 | 35 | 150 | 235 | 942 | 18375 | 95.7017 | 0.051265 | 44.85 | 246.6411 | 0.19 | 0.21309 | 0.21629 | 0.21145 | -0.023089
| 20 | 3 | 12 | 3.42 | 25 | 35 | 150 | 235 | 942 | 18375 | 95.7017 | 0.051265 | 50.025 | 285.5562 | 0.21 | 0.23325 | 0.23714 | 0.23979 | -0.023248
| 20 | 3 | 12 | 3.42 | 25 | 35 | 150 | 235 | 942 | 18375 | 95.7017 | 0.051265 | 56.35 | 333.1191 | 0.23 | 0.25651 | 0.26122 | 0.27444 | -0.026508
| 20 | 3 | 12 | 3.42 | 25 | 35 | 150 | 235 | 942 | 18375 | 95.7017 | 0.051265 | 62.675 | 380.6819 | 0.25 | 0.27852 | 0.28406 | 0.30908 | -0.028525
| 20 | 3 | 12 | 3.42 | 25 | 35 | 150 | 235 | 942 | 18375 | 95.7017 | 0.051265 | 68.425 | 423.9209 | 0.29 | 0.29764 | 0.30392 | 0.34057 | -0.0076402
| 20 | 3 | 12 | 3.42 | 25 | 35 | 150 | 235 | 942 | 18375 | 95.7017 | 0.051265 | 74.175 | 467.1599 | 0.31 | 0.31602 | 0.32303 | 0.37206 | -0.0060218
| 20 | 3 | 12 | 3.42 | 25 | 35 | 150 | 235 | 942 | 18375 | 95.7017 | 0.051265 | 79.35 | 501.1062 | 0.37 | 0.33 | 0.33758 | 0.40041 | 0.04
Viga CS1 - Kumar et al. (2007) | 16 | 2 | 52 | 2.98 | 27 | 35 | 150 | 235 | 402 | 17250 | 67.5941 | 0.023304 | 26.45 | 338.4567 | 0.16 | 0.3098 | 0.30675 | 0.32707 | -0.1498
| 16 | 2 | 52 | 2.98 | 27 | 35 | 150 | 235 | 402 | 17250 | 67.5941 | 0.023304 | 31.625 | 433.4487 | 0.2 | 0.36088 | 0.3583 | 0.40744 | -0.16088
| 16 | 2 | 52 | 2.98 | 27 | 35 | 150 | 235 | 402 | 17250 | 67.5941 | 0.023304 | 37.375 | 523.882 | 0.26 | 0.40564 | 0.40358 | 0.49675 | -0.14564
Viga CS2 - Kumar et al. (2007) | 20 | 2 | 44 | 2.98 | 25 | 35 | 150 | 235 | 628 | 18375 | 80.3212 | 0.034177 | 28.75 | 217.081 | 0.17 | 0.23329 | 0.23209 | 0.21396 | -0.063288
| 20 | 2 | 44 | 2.98 | 25 | 35 | 150 | 235 | 628 | 18375 | 80.3212 | 0.034177 | 32.775 | 262.3653 | 0.19 | 0.26222 | 0.26141 | 0.25117 | -0.072218
| 20 | 2 | 44 | 2.98 | 25 | 35 | 150 | 235 | 628 | 18375 | 80.3212 | 0.034177 | 37.95 | 320.588 | 0.23 | 0.29673 | 0.29647 | 0.29901 | -0.066734
| 20 | 2 | 44 | 2.98 | 25 | 35 | 150 | 235 | 628 | 18375 | 80.3212 | 0.034177 | 40.25 | 346.4648 | 0.25 | 0.31129 | 0.31128 | 0.32027 | -0.061291
| 20 | 2 | 44 | 2.98 | 25 | 35 | 150 | 235 | 628 | 18375 | 80.3212 | 0.034177 | 43.7 | 385.2799 | 0.3 | 0.33237 | 0.33275 | 0.35216 | -0.03237
| 20 | 2 | 44 | 2.98 | 25 | 35 | 150 | 235 | 628 | 18375 | 80.3212 | 0.034177 | 46 | 411.1567 | 0.32 | 0.34597 | 0.34661 | 0.37343 | -0.025971
| 20 | 2 | 44 | 2.98 | 25 | 35 | 150 | 235 | 628 | 18375 | 80.3212 | 0.034177 | 51.635 | 474.5547 | 0.36 | 0.37798 | 0.37928 | 0.42552 | -0.017978
| 20 | 2 | 44 | 2.98 | 25 | 35 | 150 | 235 | 628 | 18375 | 80.3212 | 0.034177 | 57.27 | 526.4459 | 0.47 | 0.40297 | 0.40482 | 0.47761 | 0.06703
Viga CS3 - Kumar et al. (2007) | 20 | 3 | 12 | 2.98 | 25 | 35 | 150 | 235 | 942 | 18375 | 93.0114 | 0.051265 | 48.3 | 275.4661 | 0.16 | 0.22813 | 0.23184 | 0.23187 | -0.068128
| 20 | 3 | 12 | 2.98 | 25 | 35 | 150 | 235 | 942 | 18375 | 93.0114 | 0.051265 | 50.6 | 292.2652 | 0.18 | 0.23661 | 0.24062 | 0.24432 | -0.056614
| 20 | 3 | 12 | 2.98 | 25 | 35 | 150 | 235 | 942 | 18375 | 93.0114 | 0.051265 | 56.35 | 334.2628 | 0.18 | 0.25705 | 0.26179 | 0.27545 | -0.077051
| 20 | 3 | 12 | 2.98 | 25 | 35 | 150 | 235 | 942 | 18375 | 93.0114 | 0.051265 | 62.675 | 380.4602 | 0.2 | 0.27842 | 0.28396 | 0.30969 | -0.078425
| 20 | 3 | 12 | 2.98 | 25 | 35 | 150 | 235 | 942 | 18375 | 93.0114 | 0.051265 | 68.425 | 422.4578 | 0.2 | 0.29701 | 0.30326 | 0.34081 | -0.097006
| 20 | 3 | 12 | 2.98 | 25 | 35 | 150 | 235 | 942 | 18375 | 93.0114 | 0.051265 | 73.6 | 460.2557 | 0.2 | 0.31313 | 0.32003 | 0.36883 | -0.11313
| 20 | 3 | 12 | 2.98 | 25 | 35 | 150 | 235 | 942 | 18375 | 93.0114 | 0.051265 | 79.925 | 502.059 | 0.22 | 0.33039 | 0.33798 | 0.40307 | -0.11039
Viga B6 - Maghsoudi e Sharifi (2008) | 28 | 4 | 16 | 5.3085 | 30 | 44 | 200 | 300 | 2463 | 30800 | 133.4934 | 0.079968 | 78.75 | 92.531 | 0.22 | 0.12118 | 0.12776 | 0.10671 | 0.098821
| 28 | 4 | 16 | 5.3085 | 30 | 44 | 200 | 300 | 2463 | 30800 | 133.4934 | 0.079968 | 105.075 | 145.4692 | 0.25 | 0.1602 | 0.16974 | 0.15488 | 0.089802
| 28 | 4 | 16 | 5.3085 | 30 | 44 | 200 | 300 | 2463 | 30800 | 133.4934 | 0.079968 | 120.15 | 180.3614 | 0.29 | 0.18292 | 0.19427 | 0.18247 | 0.10708
| 28 | 4 | 16 | 5.3085 | 30 | 44 | 200 | 300 | 2463 | 30800 | 133.4934 | 0.079968 | 137.475 | 220.4615 | 0.31 | 0.20704 | 0.22038 | 0.21417 | 0.10296
| 28 | 4 | 16 | 5.3085 | 30 | 44 | 200 | 300 | 2463 | 30800 | 133.4934 | 0.079968 | 164.475 | 282.955 | 0.33 | 0.24151 | 0.25777 | 0.26358 | 0.088489
| 28 | 4 | 16 | 5.3085 | 30 | 44 | 200 | 300 | 2463 | 30800 | 133.4934 | 0.079968 | 178.2 | 314.7226 | 0.34 | 0.2579 | 0.27559 | 0.28869 | 0.082101
| 28 | 4 | 16 | 5.3085 | 30 | 44 | 200 | 300 | 2463 | 30800 | 133.4934 | 0.079968 | 198.225 | 361.072 | 0.37 | 0.28071 | 0.30042 | 0.32534 | 0.089286
Viga F29-2D16-10A - Hong et al (2013) | 15.9 | 2 | 46 | 2.8259 | 30 | 38 | 150 | 250 | 397.2 | 17625 | 70.0614 | 0.022536 | 27.1 | 327.3357 | 0.2 | 0.30641 | 0.30337 | 0.3412 | -0.10641
| 15.9 | 2 | 46 | 2.8259 | 30 | 38 | 150 | 250 | 397.2 | 17625 | 70.0614 | 0.022536 | 35.6 | 367.2408 | 0.35 | 0.32895 | 0.3261 | 0.37754 | 0.021051
Viga F29-2D16-10B - Hong et al (2013) | 15.9 | 2 | 46 | 2.8259 | 30 | 38 | 150 | 250 | 397.2 | 17625 | 70.0614 | 0.022536 | 27.2 | 329.0743 | 0.2 | 0.30741 | 0.30438 | 0.34278 | -0.10741
| 15.9 | 2 | 46 | 2.8259 | 30 | 38 | 150 | 250 | 397.2 | 17625 | 70.0614 | 0.022536 | 35.6 | 367.2408 | 0.25 | 0.32895 | 0.3261 | 0.37754 | -0.078949
Viga F29-2D16-10C - Hong et al (2013) | 15.9 | 2 | 46 | 2.8259 | 30 | 38 | 150 | 250 | 397.2 | 17625 | 70.0614 | 0.022536 | 27.2 | 329.0743 | 0.2 | 0.30741 | 0.30438 | 0.34278 | -0.10741
| 15.9 | 2 | 46 | 2.8259 | 30 | 38 | 150 | 250 | 397.2 | 17625 | 70.0614 | 0.022536 | 35.6 | 367.2408 | 0.25 | 0.32895 | 0.3261 | 0.37754 | -0.078949
Viga F29-2D16-10D - Hong et al (2013) | 15.9 | 2 | 46 | 2.8259 | 30 | 38 | 150 | 250 | 397.2 | 17625 | 70.0614 | 0.022536 | 27.3 | 330.813 | 0.2 | 0.30842 | 0.30539 | 0.34436 | -0.10842
| 15.9 | 2 | 46 | 2.8259 | 30 | 38 | 150 | 250 | 397.2 | 17625 | 70.0614 | 0.022536 | 35.7 | 367.2408 | 0.3 | 0.32895 | 0.3261 | 0.37754 | -0.028949
Viga F30-2D13-10 - Hong et al (2013) | 12.7 | 2 | 52 | 2.9209 | 30 | 36.5 | 150 | 250 | 253.4 | 15000 | 58.0759 | 0.016893 | 15.6 | 253.3755 | 0.15 | 0.25367 | 0.25055 | 0.2565 | -0.10367
| 12.7 | 2 | 52 | 2.9209 | 30 | 36.5 | 150 | 250 | 253.4 | 15000 | 58.0759 | 0.016893 | 19.6 | 358.9109 | 0.2 | 0.31446 | 0.31178 | 0.34624 | -0.11446
Viga F30-2D13-20 - Hong et al (2013) | 12.7 | 2 | 52 | 2.9209 | 30 | 36.5 | 150 | 250 | 253.4 | 15000 | 58.0759 | 0.016893 | 15.7 | 256.2283 | 0.15 | 0.25543 | 0.25231 | 0.25892 | -0.10543
| 12.7 | 2 | 52 | 2.9209 | 30 | 36.5 | 150 | 250 | 253.4 | 15000 | 58.0759 | 0.016893 | 19.6 | 358.9109 | 0.2 | 0.31446 | 0.31178 | 0.34624 | -0.11446
Viga F30-2D16-10 - Hong et al (2013) | 15.9 | 2 | 46 | 2.9209 | 30 | 38 | 150 | 250 | 397.2 | 17625 | 69.598 | 0.022536 | 19.5 | 192.8716 | 0.15 | 0.22109 | 0.21762 | 0.2175 | -0.071087
| 15.9 | 2 | 46 | 2.9209 | 30 | 38 | 150 | 250 | 397.2 | 17625 | 69.598 | 0.022536 | 27.4 | 331.1176 | 0.25 | 0.30859 | 0.30557 | 0.3424 | -0.05859
| 15.9 | 2 | 46 | 2.9209 | 30 | 38 | 150 | 250 | 397.2 | 17625 | 69.598 | 0.022536 | 31.3 | 366.4529 | 0.3 | 0.32851 | 0.32566 | 0.37432 | -0.028513
Viga F30-2D16-20 - Hong et al (2013) | 15.9 | 2 | 46 | 2.9209 | 30 | 38 | 150 | 250 | 397.2 | 17625 | 69.598 | 0.022536 | 19.6 | 194.6215 | 0.15 | 0.22232 | 0.21886 | 0.21908 | -0.072323
| 15.9 | 2 | 46 | 2.9209 | 30 | 38 | 150 | 250 | 397.2 | 17625 | 69.598 | 0.022536 | 27.5 | 332.8676 | 0.25 | 0.3096 | 0.30658 | 0.34398 | -0.059596
Viga F30-2D19-10 - Hong et al (2013) | 19.1 | 2 | 40 | 2.9209 | 30 | 39.5 | 150 | 250 | 573 | 20250 | 80.0178 | 0.028296 | 19.7 | 113.8347 | 0.15 | 0.16428 | 0.16157 | 0.15035 | -0.014282
| 19.1 | 2 | 40 | 2.9209 | 30 | 39.5 | 150 | 250 | 573 | 20250 | 80.0178 | 0.028296 | 27.5 | 206.1303 | 0.2 | 0.23697 | 0.23458 | 0.23869 | -0.03697
| 19.1 | 2 | 40 | 2.9209 | 30 | 39.5 | 150 | 250 | 573 | 20250 | 80.0178 | 0.028296 | 35.4 | 300.3889 | 0.3 | 0.29895 | 0.29716 | 0.32816 | 0.0010494
| 19.1 | 2 | 40 | 2.9209 | 30 | 39.5 | 150 | 250 | 573 | 20250 | 80.0178 | 0.028296 | 43.3 | 371.0492 | 0.33 | 0.34057 | 0.33932 | 0.39523 | -0.010571
Viga F30-2D19-20 - Hong et al (2013) | 19.1 | 2 | 40 | 2.9209 | 30 | 39.5 | 150 | 250 | 573 | 20250 | 80.0178 | 0.028296 | 19.6 | 112.8853 | 0.15 | 0.16344 | 0.16072 | 0.14922 | -0.013435
| 19.1 | 2 | 40 | 2.9209 | 30 | 39.5 | 150 | 250 | 573 | 20250 | 80.0178 | 0.028296 | 27.3 | 203.744 | 0.25 | 0.23527 | 0.23287 | 0.23642 | 0.014726
| 19.1 | 2 | 40 | 2.9209 | 30 | 39.5 | 150 | 250 | 573 | 20250 | 80.0178 | 0.028296 | 35.1 | 296.8095 | 0.28 | 0.29675 | 0.29493 | 0.32476 | -0.016748
Viga F37-2D16-10 - Hong et al (2013) | 15.9 | 2 | 46 | 3.3539 | 30 | 38 | 150 | 250 | 397.2 | 17625 | 67.6841 | 0.022536 | 27.5 | 326.5051 | 0.2 | 0.30593 | 0.30289 | 0.32814 | -0.10593
| 15.9 | 2 | 46 | 3.3539 | 30 | 38 | 150 | 250 | 397.2 | 17625 | 67.6841 | 0.022536 | 31.4 | 362.8718 | 0.22 | 0.32653 | 0.32366 | 0.35986 | -0.10653
Viga F37-2D16-20 - Hong et al (2013) | 15.9 | 2 | 46 | 3.3539 | 30 | 38 | 150 | 250 | 397.2 | 17625 | 67.6841 | 0.022536 | 27.5 | 326.5051 | 0.17 | 0.30593 | 0.30289 | 0.32814 | -0.13593
| 15.9 | 2 | 46 | 3.3539 | 30 | 38 | 150 | 250 | 397.2 | 17625 | 67.6841 | 0.022536 | 31.4 | 362.8718 | 0.21 | 0.32653 | 0.32366 | 0.35986 | -0.11653
Viga F37-2D19-10 - Hong et al (2013) | 19.1 | 2 | 40 | 3.3539 | 30 | 39.5 | 150 | 250 | 573 | 20250 | 77.919 | 0.028296 | 23.4 | 147.262 | 0.17 | 0.19257 | 0.18992 | 0.1798 | -0.022566
| 19.1 | 2 | 40 | 3.3539 | 30 | 39.5 | 150 | 250 | 573 | 20250 | 77.919 | 0.028296 | 27.4 | 196.1324 | 0.18 | 0.22981 | 0.22737 | 0.22476 | -0.049811
| 19.1 | 2 | 40 | 3.3539 | 30 | 39.5 | 150 | 250 | 573 | 20250 | 77.919 | 0.028296 | 31.3 | 243.7811 | 0.2 | 0.26281 | 0.26064 | 0.2686 | -0.062813
| 19.1 | 2 | 40 | 3.3539 | 30 | 39.5 | 150 | 250 | 573 | 20250 | 77.919 | 0.028296 | 35.3 | 292.6515 | 0.2 | 0.29418 | 0.29233 | 0.31357 | -0.094176
| 19.1 | 2 | 40 | 3.3539 | 30 | 39.5 | 150 | 250 | 573 | 20250 | 77.919 | 0.028296 | 39.1 | 339.0784 | 0.25 | 0.32215 | 0.32065 | 0.35629 | -0.072154
| 19.1 | 2 | 40 | 3.3539 | 30 | 39.5 | 150 | 250 | 573 | 20250 | 77.919 | 0.028296 | 43.1 | 368.1495 | 0.27 | 0.33893 | 0.33765 | 0.38303 | -0.068926
Viga F37-2D19-20 - Hong et al (2013) | 19.1 | 2 | 40 | 3.3539 | 30 | 39.5 | 150 | 250 | 573 | 20250 | 77.919 | 0.028296 | 31.3 | 243.7811 | 0.18 | 0.26281 | 0.26064 | 0.2686 | -0.082813
| 19.1 | 2 | 40 | 3.3539 | 30 | 39.5 | 150 | 250 | 573 | 20250 | 77.919 | 0.028296 | 35.1 | 290.208 | 0.19 | 0.29266 | 0.2908 | 0.31132 | -0.10266
| 19.1 | 2 | 40 | 3.3539 | 30 | 39.5 | 150 | 250 | 573 | 20250 | 77.919 | 0.028296 | 39.1 | 339.0784 | 0.21 | 0.32215 | 0.32065 | 0.35629 | -0.11215
| 19.1 | 2 | 40 | 3.3539 | 30 | 39.5 | 150 | 250 | 573 | 20250 | 77.919 | 0.028296 | 43.1 | 368.1495 | 0.26 | 0.33893 | 0.33765 | 0.38303 | -0.078926
Viga 15-6-6-1 - Clark (1956) | 19.1 | 2 | 69.8 | 2.9003 | 31.8 | 41.4 | 152.4 | 381 | 568 | 20863.56 | 105.9519 | 0.027225 | 35.0889 | 131.3122 | 0.17 | 0.18232 | 0.17955 | 0.15854 | -0.012316
| 19.1 | 2 | 69.8 | 2.9003 | 31.8 | 41.4 | 152.4 | 381 | 568 | 20863.56 | 105.9519 | 0.027225 | 42.2576 | 183.7236 | 0.23 | 0.2243 | 0.22171 | 0.20549 | 0.005704
| 19.1 | 2 | 69.8 | 2.9003 | 31.8 | 41.4 | 152.4 | 381 | 568 | 20863.56 | 105.9519 | 0.027225 | 48.8089 | 223.2742 | 0.27 | 0.25297 | 0.25059 | 0.24092 | 0.017032
Viga 15-6-6-2 - Clark (1956) | 19.1 | 2 | 69.8 | 2.8467 | 31.8 | 41.4 | 152.4 | 381 | 568 | 20863.56 | 106.3555 | 0.027225 | 48.8089 | 224.1734 | 0.16 | 0.2536 | 0.25122 | 0.2423 | -0.093596
Viga 15-6-6-3 - Clark (1956) | 19.1 | 2 | 69.8 | 2.7113 | 38.2 | 47.7 | 152.4 | 381 | 568 | 21823.68 | 106.2254 | 0.026027 | 42.2576 | 191.7649 | 0.16 | 0.2346 | 0.23203 | 0.24665 | -0.074596
| 19.1 | 2 | 69.8 | 2.7113 | 38.2 | 47.7 | 152.4 | 381 | 568 | 21823.68 | 106.2254 | 0.026027 | 48.8089 | 224.5237 | 0.2 | 0.25857 | 0.25619 | 0.2808 | -0.058571
Viga 15-6-7-1 - Clark (1956) | 22.2 | 2 | 63.6 | 2.688 | 12.8 | 23.9 | 152.4 | 381 | 774 | 12748.26 | 125.501 | 0.060714 | 66.199 | 244.5797 | 0.17 | 0.21207 | 0.21841 | 0.11952 | -0.042071
Viga 15-6-7-2 - Clark (1956) | 22.2 | 2 | 63.6 | 2.3846 | 38 | 49.1 | 152.4 | 381 | 774 | 24399.24 | 122.8569 | 0.031722 | 43.9383 | 140.8273 | 0.15 | 0.19755 | 0.19596 | 0.1968 | -0.047545
| 22.2 | 2 | 63.6 | 2.3846 | 38 | 49.1 | 152.4 | 381 | 774 | 24399.24 | 122.8569 | 0.031722 | 51.107 | 178.8338 | 0.19 | 0.22892 | 0.22768 | 0.23837 | -0.038923
| 22.2 | 2 | 63.6 | 2.3846 | 38 | 49.1 | 152.4 | 381 | 774 | 24399.24 | 122.8569 | 0.031722 | 58.7559 | 219.3863 | 0.22 | 0.25969 | 0.25886 | 0.28272 | -0.039689
| 22.2 | 2 | 63.6 | 2.3846 | 38 | 49.1 | 152.4 | 381 | 774 | 24399.24 | 122.8569 | 0.031722 | 66.199 | 237.1602 | 0.27 | 0.27248 | 0.27184 | 0.30217 | -0.002476
Viga 15-6-7-3 - Clark (1956) | 22.2 | 2 | 63.6 | 2.8648 | 38 | 49.1 | 152.4 | 381 | 774 | 24399.24 | 118.5511 | 0.031722 | 58.7559 | 210.2535 | 0.17 | 0.25296 | 0.25204 | 0.26834 | -0.082965
| 22.2 | 2 | 63.6 | 2.8648 | 38 | 49.1 | 152.4 | 381 | 774 | 24399.24 | 118.5511 | 0.031722 | 66.199 | 230.1272 | 0.2 | 0.26746 | 0.26675 | 0.28937 | -0.067462
Viga 15-6-7-4 - Clark (1956) | 22.2 | 2 | 63.6 | 2.8337 | 38 | 49.1 | 152.4 | 381 | 774 | 24399.24 | 118.8049 | 0.031722 | 43.9383 | 130.4785 | 0.15 | 0.18846 | 0.18679 | 0.18403 | -0.038458
| 22.2 | 2 | 63.6 | 2.8337 | 38 | 49.1 | 152.4 | 381 | 774 | 24399.24 | 118.8049 | 0.031722 | 51.107 | 169.3556 | 0.18 | 0.22136 | 0.22003 | 0.22526 | -0.041359
| 22.2 | 2 | 63.6 | 2.8337 | 38 | 49.1 | 152.4 | 381 | 774 | 24399.24 | 118.8049 | 0.031722 | 58.7559 | 210.8369 | 0.22 | 0.2534 | 0.25248 | 0.26925 | -0.033398
| 22.2 | 2 | 63.6 | 2.8337 | 38 | 49.1 | 152.4 | 381 | 774 | 24399.24 | 118.8049 | 0.031722 | 66.199 | 230.5816 | 0.25 | 0.26779 | 0.26708 | 0.29019 | -0.017787
Viga 15-6-7-5 - Clark (1956) | 22.2 | 2 | 63.6 | 2.7564 | 38 | 49.1 | 152.4 | 381 | 774 | 24399.24 | 119.4486 | 0.031722 | 43.9383 | 132.2438 | 0.2 | 0.19003 | 0.18837 | 0.18619 | 0.0099728
| 22.2 | 2 | 63.6 | 2.7564 | 38 | 49.1 | 152.4 | 381 | 774 | 24399.24 | 119.4486 | 0.031722 | 51.107 | 170.9698 | 0.25 | 0.22266 | 0.22134 | 0.22747 | 0.027342
| 22.2 | 2 | 63.6 | 2.7564 | 38 | 49.1 | 152.4 | 381 | 774 | 24399.24 | 119.4486 | 0.031722 | 58.7559 | 212.2899 | 0.3 | 0.25447 | 0.25357 | 0.27152 | 0.045526
| 22.2 | 2 | 63.6 | 2.7564 | 38 | 49.1 | 152.4 | 381 | 774 | 24399.24 | 119.4486 | 0.031722 | 66.199 | 231.7104 | 0.35 | 0.2686 | 0.2679 | 0.29223 | 0.081404
Viga 15-6-9-1 - Clark (1956) | 28.7 | 2 | 50.6 | 2.7748 | 22.2 | 36.6 | 152.4 | 381 | 1290 | 19522.44 | 148.015 | 0.066078 | 89.1114 | 203.5434 | 0.17 | 0.21712 | 0.22657 | 0.15759 | -0.047118
| 28.7 | 2 | 50.6 | 2.7748 | 22.2 | 36.6 | 152.4 | 381 | 1290 | 19522.44 | 148.015 | 0.066078 | 104.615 | 249.4431 | 0.2 | 0.24614 | 0.25743 | 0.18826 | -0.046142
Viga 15-6-9-2 - Clark (1956) | 28.7 | 2 | 50.6 | 2.8017 | 38.2 | 52.5 | 152.4 | 381 | 1290 | 28003.5 | 143.3663 | 0.046066 | 64.9985 | 131.9794 | 0.17 | 0.19305 | 0.19545 | 0.18611 | -0.023053
| 28.7 | 2 | 50.6 | 2.8017 | 38.2 | 52.5 | 152.4 | 381 | 1290 | 28003.5 | 143.3663 | 0.046066 | 77.0378 | 169.0136 | 0.2 | 0.22488 | 0.2283 | 0.22921 | -0.024881
| 28.7 | 2 | 50.6 | 2.8017 | 38.2 | 52.5 | 152.4 | 381 | 1290 | 28003.5 | 143.3663 | 0.046066 | 88.8027 | 206.9188 | 0.25 | 0.25478 | 0.25923 | 0.27132 | -0.0047849
| 28.7 | 2 | 50.6 | 2.8017 | 38.2 | 52.5 | 152.4 | 381 | 1290 | 28003.5 | 143.3663 | 0.046066 | 104.615 | 242.5829 | 0.29 | 0.28105 | 0.28645 | 0.31095 | 0.0089498
Viga 15-6-9-3 - Clark (1956) | 28.7 | 2 | 50.6 | 2.7153 | 38.2 | 52.5 | 152.4 | 381 | 1290 | 28003.5 | 144.1768 | 0.046066 | 77.0378 | 170.4451 | 0.17 | 0.22605 | 0.22951 | 0.23113 | -0.056054
Viga 15-6-9-4 - Clark (1956) | 28.7 | 2 | 50.6 | 2.8017 | 38.2 | 52.5 | 152.4 | 381 | 1290 | 28003.5 | 143.3663 | 0.046066 | 64.9985 | 131.9794 | 0.15 | 0.19305 | 0.19545 | 0.18611 | -0.043053
| 28.7 | 2 | 50.6 | 2.8017 | 38.2 | 52.5 | 152.4 | 381 | 1290 | 28003.5 | 143.3663 | 0.046066 | 77.0378 | 169.0136 | 0.16 | 0.22488 | 0.2283 | 0.22921 | -0.064881
| 28.7 | 2 | 50.6 | 2.8017 | 38.2 | 52.5 | 152.4 | 381 | 1290 | 28003.5 | 143.3663 | 0.046066 | 88.8027 | 206.9188 | 0.22 | 0.25478 | 0.25923 | 0.27132 | -0.034785
| 28.7 | 2 | 50.6 | 2.8017 | 38.2 | 52.5 | 152.4 | 381 | 1290 | 28003.5 | 143.3663 | 0.046066 | 104.615 | 242.5829 | 0.26 | 0.28105 | 0.28645 | 0.31095 | -0.02105
Viga 15-6-9-5 - Clark (1956) | 28.7 | 2 | 50.6 | 2.5244 | 38.2 | 52.5 | 152.4 | 381 | 1290 | 28003.5 | 146.0713 | 0.046066 | 77.0378 | 173.642 | 0.17 | 0.22866 | 0.2322 | 0.23547 | -0.058661
| 28.7 | 2 | 50.6 | 2.5244 | 38.2 | 52.5 | 152.4 | 381 | 1290 | 28003.5 | 146.0713 | 0.046066 | 88.8027 | 211.1924 | 0.2 | 0.25802 | 0.26258 | 0.27787 | -0.058019
| 28.7 | 2 | 50.6 | 2.5244 | 38.2 | 52.5 | 152.4 | 381 | 1290 | 28003.5 | 146.0713 | 0.046066 | 104.615 | 245.4988 | 0.24 | 0.28313 | 0.28861 | 0.3166 | -0.04313
Viga 15-6-10-1 - Clark (1956) | 32.3 | 1 | 60 | 2.5382 | 38.3 | 54.4 | 152.4 | 381 | 819 | 29016.96 | 122.8388 | 0.028225 | 39.9595 | 106.3532 | 0.17 | 0.22451 | 0.22398 | 0.2021 | -0.054508
| 32.3 | 1 | 60 | 2.5382 | 38.3 | 54.4 | 152.4 | 381 | 819 | 29016.96 | 122.8388 | 0.028225 | 49.1862 | 150.3635 | 0.23 | 0.27799 | 0.27839 | 0.26983 | -0.047987
| 32.3 | 1 | 60 | 2.5382 | 38.3 | 54.4 | 152.4 | 381 | 819 | 29016.96 | 122.8388 | 0.028225 | 57.3496 | 193.1471 | 0.27 | 0.32443 | 0.32579 | 0.32977 | -0.054429
| 32.3 | 1 | 60 | 2.5382 | 38.3 | 54.4 | 152.4 | 381 | 819 | 29016.96 | 122.8388 | 0.028225 | 63.1806 | 223.7069 | 0.31 | 0.35521 | 0.35727 | 0.37258 | -0.045205
| 32.3 | 1 | 60 | 2.5382 | 38.3 | 54.4 | 152.4 | 381 | 819 | 29016.96 | 122.8388 | 0.028225 | 67.1251 | 230.745 | 0.35 | 0.36206 | 0.36429 | 0.38244 | -0.012059
Viga 15-6-10-2 - Clark (1956) | 32.3 | 1 | 60 | 2.8109 | 38.3 | 54.4 | 152.4 | 381 | 819 | 29016.96 | 120.4461 | 0.028225 | 39.9595 | 99.5325 | 0.19 | 0.21551 | 0.21485 | 0.19101 | -0.025512
| 32.3 | 1 | 60 | 2.8109 | 38.3 | 54.4 | 152.4 | 381 | 819 | 29016.96 | 120.4461 | 0.028225 | 49.1862 | 143.7376 | 0.24 | 0.27036 | 0.27062 | 0.25839 | -0.030364
| 32.3 | 1 | 60 | 2.8109 | 38.3 | 54.4 | 152.4 | 381 | 819 | 29016.96 | 120.4461 | 0.028225 | 57.3496 | 187.1767 | 0.29 | 0.3182 | 0.31943 | 0.31801 | -0.028205
| 32.3 | 1 | 60 | 2.8109 | 38.3 | 54.4 | 152.4 | 381 | 819 | 29016.96 | 120.4461 | 0.028225 | 63.1806 | 218.2047 | 0.36 | 0.34979 | 0.35173 | 0.3606 | 0.010211
| 32.3 | 1 | 60 | 2.8109 | 38.3 | 54.4 | 152.4 | 381 | 819 | 29016.96 | 120.4461 | 0.028225 | 67.1251 | 226.3093 | 0.42 | 0.35775 | 0.35988 | 0.37172 | 0.062251
Viga 23-6-9-1 - Clark (1956) | 28.7 | 2 | 50.6 | 2.5766 | 38 | 52.3 | 152.4 | 584.2 | 1290 | 27896.82 | 196.9266 | 0.046242 | 110.208 | 139.2265 | 0.18 | 0.19921 | 0.20185 | 0.17469 | -0.019211
| 28.7 | 2 | 50.6 | 2.5766 | 38 | 52.3 | 152.4 | 584.2 | 1290 | 27896.82 | 196.9266 | 0.046242 | 132.258 | 180.4973 | 0.22 | 0.23382 | 0.23759 | 0.2173 | -0.013819
| 28.7 | 2 | 50.6 | 2.5766 | 38 | 52.3 | 152.4 | 584.2 | 1290 | 27896.82 | 196.9266 | 0.046242 | 149.268 | 213.1439 | 0.27 | 0.25908 | 0.26374 | 0.25017 | 0.010923
| 28.7 | 2 | 50.6 | 2.5766 | 38 | 52.3 | 152.4 | 584.2 | 1290 | 27896.82 | 196.9266 | 0.046242 | 168.882 | 245.0383 | 0.32 | 0.28235 | 0.28787 | 0.28228 | 0.037646
Viga 23-6-9-2 - Clark (1956) | 28.7 | 2 | 50.6 | 2.5766 | 38 | 52.3 | 152.4 | 584.2 | 1290 | 27896.82 | 196.9266 | 0.046242 | 132.258 | 180.4973 | 0.16 | 0.23382 | 0.23759 | 0.2173 | -0.073819
| 28.7 | 2 | 50.6 | 2.5766 | 38 | 52.3 | 152.4 | 584.2 | 1290 | 27896.82 | 196.9266 | 0.046242 | 149.268 | 213.1439 | 0.19 | 0.25908 | 0.26374 | 0.25017 | -0.069077
| 28.7 | 2 | 50.6 | 2.5766 | 38 | 52.3 | 152.4 | 584.2 | 1290 | 27896.82 | 196.9266 | 0.046242 | 168.882 | 245.0383 | 0.22 | 0.28235 | 0.28787 | 0.28228 | -0.062354
Viga 23-6-11-2 - Clark (1956) | 35.8 | 2 | 36.4 | 2.5478 | 38 | 55.9 | 152.4 | 584.2 | 2012 | 29817.06 | 231.9671 | 0.067478 | 167.034 | 150.9188 | 0.17 | 0.20748 | 0.21774 | 0.18187 | -0.037484
Viga 23-6-11-3 - Clark (1956) | 35.8 | 2 | 36.4 | 2.7564 | 38 | 55.9 | 152.4 | 584.2 | 2012 | 29817.06 | 228.6998 | 0.067478 | 130.788 | 108.3492 | 0.19 | 0.16912 | 0.17683 | 0.13429 | 0.020883
| 35.8 | 2 | 36.4 | 2.7564 | 38 | 55.9 | 152.4 | 584.2 | 2012 | 29817.06 | 228.6998 | 0.067478 | 167.034 | 148.1993 | 0.25 | 0.20517 | 0.21527 | 0.17901 | 0.04483